## кл.I.3
Обект: Реконструкция на компрометирани участъци от водопроводната мрежа в с.Апарухово, Общ.Дългопол- етап 2
Възложител: Община Дългопол
KОЛИЧЕСТВЕНО- СТОЙНОСТНА СМЕТКА - клон I.3 /о.т. 100 до о.т.89/
|  | СВО-къси | 11
|  | СВО-дълги | 15
|  | ПХ | 2
|  | Широчина изкоп | 1.1
|  | Широчина разваляне и възстановяване наст. | 1.4
|  | Дълбочина изкоп | 1.71
|  | Широчина регулация | 10
|  | Широчина асфалт | 6
№ |  | Вид СМР | М-ка | Количество | Ед. цена | Стойност
1 |  | 2 | 3 | 4 | 5 | 6
I. ЧАСТ ВОДОСНАБДЯВАНЕ
1 | анализ 1 | Рязане с фугорез на асфалтова настилка | л.м. | 1052.4 | 3.53 | 3714.97
2 | анализ 2 | Разваляне асфалтова настилка | м2 | 736.68 | 6.89 | 5075.73
3 | анализ 3 | Изкоп с багер на отвал ЗП неукрепен - спада се от т.4 | м3 | 694.1642 | 5.5 | 3817.9
4 | анализ 4 | Изкоп с дълб. до 2м. ръчно - 30% | м3 | 297.499 | 24.35 | 7244.1
5 | анализ 5 | Прехвърляне на изкопана земна маса на 2,00 м вертикално и хоризонтално | м3 | 297.499 | 12.47 | 3709.81
6 | анализ 6 | Натоварване излишната пръст с багер на самосвал | м3 | 991.6632 | 2.79 | 2766.74
7 | анализ 7 | Разриване с булдозер на земни маси | м3 | 991.6632 | 1.98 | 1963.49
8 | анализ 8 | Превоз на земни маси със самосвал до 5км. | м3 | 991.6632 | 2.79 | 2766.74
9 | анализ 9 | Неплътно укрепване и разкрепване на изкопи | м2 | 1799.604 | 2.42 | 4355.04
10 | анализ 10 | Доставка на пясък със самосвал на 10км. | м3 | 289.96 | 19.04 | 5520.84
11 | анализ 11 | Превоз с ръчни колички на пясък на 50м | м3 | 289.96 | 6.14 | 1780.35
12 | анализ 12 | Подложка от пясък 10см. | м3 | 57.992 | 8.17 | 473.79
13 | анализ 13 | Засипване на тръби с пясък - 40см. | м3 | 231.968 | 4.75 | 1101.85
14 | анализ 14 | Уплътняване на пясък с пневматична трамбовка | м3 | 289.96 | 3.66 | 1061.25
15 | анализ 15 | Доставка на нестандартна скална маса от кариера на 5км | м3 | 470.1752 | 17.82 | 8378.52
16 | анализ 16 | Превоз с ръчни колички на скална маса на 50м | м3 | 470.1752 | 6.14 | 2886.88
17 | анализ 17 | Засипване изкоп с нестандартна скална маса с трамбоване през 20см. | м3 | 470.1752 | 3.15 | 1481.05
18 | анализ 18 | Временна предпазна ограда | м2 | 210.88 | 1.85 | 390.13
19 | анализ 19 | Доставка и монтаж на мостчета за преминаване през изкоп | бр. | 5.272 | 44.73 | 235.82
20 | анализ 20 | Натоварване асфалтови отпадъци на самосвал | м3 | 73.668 | 3.09 | 227.63
21 | анализ 21 | Извозване асфалтови отпадъци със самосвал до 5км. | м3 | 73.668 | 2.3 | 169.44
22 | анализ 22 | Полагане ПЕВП тръби ø125мм. | л.м. | 376.2 | 30.97 | 11650.91
23 | анализ 23 | Полагане ПЕВП тръби ø90мм. | л.м. | 13 | 26.13 | 339.69
24 | анализ 24 | Полагане ПЕВП тръби ø32мм. | л.м. | 138 | 7.79 | 1075.02
25 | анализ 25 | БОБ | бр. | 13 | 14.87 | 193.31
26 | анализ 26 | ВС ф125/1" | бр. | 26 | 72.23 | 1877.98
27 | анализ 27 | Дъга ф125/13 | бр. | 1 | 48.61 | 48.61
28 | анализ 28 | Заварка ф125 | бр. | 48.35 | 18.67 | 902.69
29 | анализ 29 | Заварка ф90 | бр. | 4 | 15.4 | 61.6
30 | анализ 30 | Ко ф32/1" | бр. | 26 | 15.9 | 413.4
31 | анализ 31 | ПМ ф32/1" | бр. | 26 | 18.32 | 476.32
32 | анализ 32 | ПП. Фл. ф90 | бр. | 2 | 35.82 | 71.64
33 | анализ 33 | ПХ ф70/80 | бр. | 2 | 324.5 | 649
34 | анализ 34 | Св. Фл. ф80 | бр. | 2 | 39.45 | 78.9
35 | анализ 35 | СК ф80 с охр. гарн. | бр. | 2 | 150.7 | 301.4
36 | анализ 36 | ТН ф125/ф90 | бр. | 10 | 65.4 | 654
37 | анализ 37 | ТСК ф1" | бр. | 26 | 132.99 | 3457.74
38 | анализ 38 | ФС Ф80 | бр. | 2 | 39.45 | 78.9
39 | анализ 39 | Хидравлично изпитване на водопровод | л.м. | 527.2 | 1.78 | 938.42
40 | анализ 40 | Дезинфекция на водопровод | л.м. | 527.2 | 1.61 | 848.79
41 | анализ 41 | Укрепване на гърне за СК | бр. | 28 | 10.45 | 292.6
42 | анализ 42 | Доставка и монтаж на табели за СК | бр. | 2 | 18.52 | 37.04
43 | анализ 43 | Доставка и монтаж на табели за ПХ | бр. | 2 | 18.52 | 37.04
44 | анализ 44 | Демонтаж и възстановяване на улични бордюри за СВО и ПХ | л.м. | 56 | 8.95 | 501.2
45 | анализ 45 | Доставка, полагане и валиране каменна фракция 35/75 с Н=40см | м3 | 294.672 | 18.94 | 5581.09
46 | анализ 46 | Битумна разливка | м2 | 736.68 | 1.77 | 1303.92
47 | анализ 47 | Доставка и полагане на неплътен асфалт 5 см | тон | 88.4016 | 125.37 | 11082.91
48 | анализ 48 | Доставка и монтажна сигнална лента над водопровода | л.м. | 527.2 | 0.92 | 485.02
49 | анализ 49 | Доставка и монтажна детекторна лента над водопровода | л.м. | 527.2 | 1.41 | 743.35
|  | Общо за част Водоснабдяване: |  |  |  | 103304.56
II. ЧАСТ ВЪЗСТАНОВЯВАНЕ НА НАСТИЛКАТА
1 | анализ 50 | Изкоп на земни почви с багер на транспорт | м3 | 76.33 | 7.8 | 595.37
2 | анализ 51 | Изкоп ръчен в земни почви | м3 | 32.71 | 16.63 | 543.97
3 | анализ 52 | Почистване на реголи и настилки от кал | м2 | 180.48 | 6.09 | 1099.12
4 | анализ 53 | Натоварване разк. земна почва на транспорт с багер | м3 | 39.25 | 1.64 | 64.37
5 | анализ 54 | Извозване на депо земни почви до 10 км | м3 | 112.8 | 8.54 | 963.31
6 | анализ 7 | Разриване с булдозер на земни маси | м3 | 112.8 | 1.98 | 223.34
7 | анализ 55 | Фрезоване на асфалт | м2 | 1880 | 1.78 | 3346.4
8 | анализ 56 | Натоварване на отпадъци на транспорт с багер | м3 | 90.24 | 1.78 | 160.63
9 | анализ 57 | Извозване на асфалтови отпадъци на 80 км | т | 131.6 | 21.54 | 2834.66
10 | анализ 58 | Демонтаж бордюри | м | 250 | 6.93 | 1732.5
11 | анализ 59 | Доставка и монтаж на бетонови бордюри 15/25/50 | м | 250 | 27.54 | 6885
12 | анализ 60 | Разкъртване на стара трош. настилка | м2 | 210.56 | 7.88 | 1659.21
13 | анализ 61 | Изкърпване на трошенокаменна настилка - деб. 0.35 м | м2 | 210.56 | 14.48 | 3048.91
14 | анализ 62 | Изкърпване на трошенокаменна настилка деб. до - 0.10 м | м2 | 1710.8 | 11.72 | 20050.58
15 | анализ 63 | Почистване и грундиране настилки | м2 | 2256 | 1.89 | 4263.84
16 | анализ 64 | Машинно полагане на плътна асфалтова смес - 5 см. | т | 270.72 | 134.12 | 36308.97
|  | Общо за част Възстановяване на настилката: |  |  |  | 83780.18
|  | ВСИЧКО СМР: |  |  |  | 187084.74
|  | ДДС 20 %0 ЧАСТ ПЪТНА: |  |  |  | 16756.036
|  | ОБЩО СМР: |  |  |  | 203840.776

## кл.I.4
Обект: Реконструкция на компрометирани участъци от водопроводната мрежа в с.Апарухово, Общ.Дългопол- етап 2
Възложител: Община Дългопол
KОЛИЧЕСТВЕНО- СТОЙНОСТНА СМЕТКА - клон I.4 /о.т. 89 до о.т.83/
№ |  | Вид СМР | М-ка | Количество | Ед. цена | Стойност
1 |  | 2 | 3 | 4 | 5 | 6
I. ЧАСТ ВОДОСНАБДЯВАНЕ
1 | анализ 1 | Рязане с фугорез на асфалтова настилка | л.м. | 267.6 | 3.53 | 944.63
2 | анализ 2 | Разваляне асфалтова настилка | м2 | 187.32 | 6.89 | 1290.63
3 | анализ 3 | Изкоп с багер на отвал ЗП неукрепен - спада се от т.4 | м3 | 176.8328 | 5.5 | 972.58
4 | Анализ 65 | Изкоп с дълб. до 2м. ръчно - 30% от машинния | м3 | 75.7855 | 24.35 | 1845.38
5 | анализ 5 | Прехвърляне на изкопана земна маса на 2,00 м вертикално и хоризонтално | м3 | 75.7855 | 12.47 | 945.05
6 | анализ 6 | Натоварване излишната пръст с багер на самосвал | м3 | 252.6183 | 2.79 | 704.81
7 | анализ 7 | Разриване с булдозер на земни маси | м3 | 252.6183 | 1.98 | 500.18
8 | анализ 8 | Превоз на земни маси със самосвал до 5км. | м3 | 252.6183 | 2.79 | 704.81
9 | анализ 9 | Неплътно укрепване и разкрепване на изкопи | м2 | 457.596 | 2.42 | 1107.38
10 | анализ 10 | Доставка на пясък със самосвал на 10км. | м3 | 73.865 | 19.04 | 1406.39
11 | анализ 11 | Превоз с ръчни колички на пясък на 50м | м3 | 73.865 | 6.14 | 453.53
12 | анализ 12 | Подложка от пясък 10см. | м3 | 14.773 | 8.17 | 120.7
13 | анализ 13 | Засипване на тръби с пясък - 40см. | м3 | 59.092 | 4.75 | 280.69
14 | анализ 14 | Уплътняване на пясък с пневматична трамбовка | м3 | 73.865 | 3.66 | 270.35
15 | анализ 15 | Доставка на нестандартна скална маса от кариера на 5км | м3 | 119.8813 | 17.82 | 2136.28
16 | анализ 16 | Превоз с ръчни колички на скална маса на 50м | м3 | 119.8813 | 6.14 | 736.07
17 | анализ 17 | Засипване изкоп с нестандартна скална маса с трамбоване през 20см. | м3 | 119.8813 | 3.15 | 377.63
18 | анализ 18 | Временна предпазна ограда | м2 | 53.72 | 1.85 | 99.38
19 | анализ 19 | Доставка и монтаж на мостчета за преминаване през изкоп | бр. | 1.343 | 44.73 | 60.07
20 | анализ 20 | Натоварване асфалтови отпадъци на самосвал | м3 | 18.732 | 3.09 | 57.88
21 | анализ 21 | Извозване асфалтови отпадъци със самосвал до 5км. | м3 | 18.732 | 2.3 | 43.08
22 | анализ 22 | Полагане ПЕВП тръби ø125мм. | л.м. | 99.8 | 30.97 | 3090.81
23 | анализ 23 | Полагане ПЕВП тръби ø90мм. | л.м. | 6.5 | 26.13 | 169.85
24 | анализ 24 | Полагане ПЕВП тръби ø32мм. | л.м. | 28 | 7.79 | 218.12
25 | анализ 25 | БОБ | бр. | 4 | 14.87 | 59.48
26 | анализ 26 | ВС ф125/1" | бр. | 4 | 72.23 | 288.92
27 | Анализ 66 | Дъга ф125/21 | бр. | 1 | 49.94 | 49.94
28 | анализ 28 | Заварка ф125 | бр. | 13.3167 | 18.67 | 248.62
29 | анализ 29 | Заварка ф90 | бр. | 2 | 15.4 | 30.8
30 | анализ 30 | Ко ф32/1" | бр. | 4 | 15.9 | 63.6
31 | анализ 31 | ПМ ф32/1" | бр. | 4 | 18.32 | 73.28
32 | анализ 32 | ПП. Фл. ф90 | бр. | 1 | 35.82 | 35.82
33 | анализ 33 | ПХ ф70/80 | бр. | 1 | 324.5 | 324.5
34 | анализ 34 | Св. Фл. ф80 | бр. | 1 | 39.45 | 39.45
35 | анализ 35 | СК ф80 с охр. гарн. | бр. | 1 | 150.7 | 150.7
36 | анализ 36 | ТН ф125/ф90 | бр. | 2 | 65.4 | 130.8
37 | анализ 37 | ТСК ф1" | бр. | 4 | 132.99 | 531.96
38 | анализ 38 | ФС Ф80 | бр. | 1 | 39.45 | 39.45
39 | анализ 39 | Хидравлично изпитване на водопровод | л.м. | 134.3 | 1.78 | 239.05
40 | анализ 40 | Дезинфекция на водопровод | л.м. | 134.3 | 1.61 | 216.22
41 | анализ 41 | Укрепване на гърне за СК | бр. | 5 | 10.45 | 52.25
42 | анализ 42 | Доставка и монтаж на табели за СК | бр. | 1 | 18.52 | 18.52
43 | анализ 43 | Доставка и монтаж на табели за ПХ | бр. | 1 | 18.52 | 18.52
44 | анализ 44 | Демонтаж и възстановяване на улични бордюри за СВО и ПХ | л.м. | 10 | 8.95 | 89.5
45 | Анализ 67 | Демонтаж и възстановяване на тротоарни плочки за СВО и ПХ | м2 | 10 | 13.08 | 130.8
46 | анализ 45 | Доставка, полагане и валиране каменна фракция 35/75 с Н=40см | м3 | 74.928 | 18.94 | 1419.14
47 | анализ 46 | Битумна разливка | м2 | 187.32 | 1.77 | 331.56
48 | анализ 47 | Доставка и полагане на неплътен асфалт 5 см | тон | 22.4784 | 125.37 | 2818.12
49 | анализ 48 | Доставка и монтажна сигнална лента над водопровода | л.м. | 134.3 | 0.92 | 123.56
50 | анализ 49 | Доставка и монтажна детекторна лента над водопровода | л.м. | 134.3 | 1.41 | 189.36
|  | Общо за част Водоснабдяване: |  |  |  | 26250.2
II. ЧАСТ ВЪЗСТАНОВЯВАНЕ НА НАСТИЛКАТА
1 | анализ 50 | Изкоп на земни почви с багер на транспорт | м3 | 20.3 | 7.8 | 158.34
2 | анализ 51 | Изкоп ръчен в земни почви | м3 | 8.7 | 16.63 | 144.68
3 | анализ 52 | Почистване на реголи и настилки от кал | м2 | 48 | 6.09 | 292.32
4 | анализ 53 | Натоварване разк. земна почва на транспорт с багер | м3 | 10.44 | 1.64 | 17.12
5 | анализ 54 | Извозване на депо земни почви до 10 км | м3 | 30 | 8.54 | 256.2
6 | анализ 7 | Разриване с булдозер на земни маси | м3 | 30 | 1.98 | 59.4
7 | анализ 55 | Фрезоване на асфалт | м2 | 500 | 1.78 | 890
8 | анализ 56 | Натоварване на отпадъци на транспорт с багер | м3 | 24 | 1.78 | 42.72
9 | анализ 57 | Извозване на асфалтови отпадъци на 80 км | т | 35 | 21.54 | 753.9
10 | анализ 58 | Демонтаж бордюри | м | 100 | 6.93 | 693
11 | анализ 59 | Доставка и монтаж на бетонови бордюри 15/25/50 | м | 100 | 27.54 | 2754
12 | анализ 60 | Разкъртване на стара трош. настилка | м2 | 56 | 7.88 | 441.28
13 | анализ 61 | Изкърпване на трошенокаменна настилка - деб. 0.35 м | м2 | 56 | 14.48 | 810.88
14 | анализ 62 | Изкърпване на трошенокаменна настилка деб. до - 0.10 м | м2 | 455 | 11.72 | 5332.6
15 | анализ 63 | Почистване и грундиране настилки | м2 | 600 | 1.89 | 1134
16 | анализ 64 | Машинно полагане на плътна асфалтова смес - 5 см. | т | 72 | 134.12 | 9656.64
|  | Общо за част Възстановяване на настилката: |  |  |  | 23437.08
|  | ВСИЧКО СМР: |  |  |  | 49687.28
|  | ДДС 20 %0 ЧАСТ ПЪТНА |  |  |  | 9937.456
|  | ОБЩО СМР: |  |  |  | 59624.736

## кл.I.5
Обект: Реконструкция на компрометирани участъци от водопроводната мрежа в с.Апарухово, Общ.Дългопол- етап 2
Възложител: Община Дългопол
KОЛИЧЕСТВЕНО- СТОЙНОСТНА СМЕТКА - клон I.5 /о.т. 83 до о.т.126/
№ |  | Вид СМР | М-ка | Количество | Ед. цена | Стойност
1 |  | 2 | 3 | 4 | 5 | 6
I. ЧАСТ ВОДОСНАБДЯВАНЕ
1 | анализ 1 | Рязане с фугорез на асфалтова настилка | л.м. | 73.4 | 3.53 | 259.1
2 | анализ 2 | Разваляне асфалтова настилка | м2 | 51.38 | 6.89 | 354.01
3 | анализ 3 | Изкоп с багер на отвал ЗП неукрепен - спада се от т.4 | м3 | 48.3229 | 5.5 | 265.78
4 | Анализ 65 | Изкоп с дълб. до 2м. ръчно - 30% от машинния | м3 | 20.7098 | 24.35 | 504.28
5 | анализ 5 | Прехвърляне на изкопана земна маса на 2,00 м вертикално и хоризонтално | м3 | 20.7098 | 12.47 | 258.25
6 | анализ 6 | Натоварване излишната пръст с багер на самосвал | м3 | 69.0327 | 2.79 | 192.6
7 | анализ 7 | Разриване с булдозер на земни маси | м3 | 69.0327 | 1.98 | 136.68
8 | анализ 8 | Превоз на земни маси със самосвал до 5км. | м3 | 69.0327 | 2.79 | 192.6
9 | анализ 9 | Неплътно укрепване и разкрепване на изкопи | м2 | 125.514 | 2.42 | 303.74
10 | анализ 10 | Доставка на пясък със самосвал на 10км. | м3 | 20.185 | 19.04 | 384.32
11 | анализ 11 | Превоз с ръчни колички на пясък на 50м | м3 | 20.185 | 6.14 | 123.94
12 | анализ 12 | Подложка от пясък 10см. | м3 | 4.037 | 8.17 | 32.98
13 | анализ 13 | Засипване на тръби с пясък - 40см. | м3 | 16.148 | 4.75 | 76.7
14 | анализ 14 | Уплътняване на пясък с пневматична трамбовка | м3 | 20.185 | 3.66 | 73.88
15 | анализ 15 | Доставка на нестандартна скална маса от кариера на 5км | м3 | 32.6997 | 17.82 | 582.71
16 | анализ 16 | Превоз с ръчни колички на скална маса на 50м | м3 | 32.6997 | 6.14 | 200.78
17 | анализ 17 | Засипване изкоп с нестандартна скална маса с трамбоване през 20см. | м3 | 32.6997 | 3.15 | 103
18 | анализ 18 | Временна предпазна ограда | м2 | 14.68 | 1.85 | 27.16
19 | анализ 19 | Доставка и монтаж на мостчета за преминаване през изкоп | бр. | 0.367 | 44.73 | 16.42
20 | анализ 20 | Натоварване асфалтови отпадъци на самосвал | м3 | 5.138 | 3.09 | 15.88
21 | анализ 21 | Извозване асфалтови отпадъци със самосвал до 5км. | м3 | 5.138 | 2.3 | 11.82
22 | анализ 22 | Полагане ПЕВП тръби ø125мм. | л.м. | 29.7 | 30.97 | 919.81
23 | анализ 24 | Полагане ПЕВП тръби ø32мм. | л.м. | 7 | 7.79 | 54.53
24 | анализ 26 | ВС ф125/1" | бр. | 1 | 72.23 | 72.23
25 | анализ 25 | БОБ | бр. | 4 | 14.87 | 59.48
26 | Анализ 68 | Дъга ф125/15 | бр. | 1 | 49.94 | 49.94
27 | Анализ 69 | Заварка ф110 | бр. | 3 | 16.19 | 48.57
28 | анализ 28 | Заварка ф125 | бр. | 6.475 | 18.67 | 120.89
29 | анализ 30 | Ко ф32/1" | бр. | 1 | 15.9 | 15.9
30 | Анализ 70 | Коляно ф125/60 | бр. | 2 | 52.01 | 104.02
31 | Анализ 71 | Намалител ф125/ф110 | бр. | 1 | 39.91 | 39.91
32 | анализ 31 | ПМ ф32/1" | бр. | 1 | 18.32 | 18.32
33 | Анализ 72 | Преход Фл. ф125/ф125 | бр. | 2 | 51.5 | 103
34 | Анализ 73 | СК ф125 с охр. гарн. | бр. | 1 | 167.64 | 167.64
35 | Анализ 74 | Т ф110/ф110 | бр. | 1 | 58.5 | 58.5
36 | анализ 37 | ТСК ф1" | бр. | 1 | 132.99 | 132.99
37 | Анализ 75 | Св. Фл. ф125 | бр. | 2 | 47.92 | 95.84
38 | Анализ 76 | ФС Ф125 | бр. | 2 | 47.92 | 95.84
39 | анализ 39 | Хидравлично изпитване на водопровод | л.м. | 36.7 | 1.78 | 65.33
40 | анализ 40 | Дезинфекция на водопровод | л.м. | 36.7 | 1.61 | 59.09
41 | анализ 41 | Укрепване на гърне за СК | бр. | 2 | 10.45 | 20.9
42 | анализ 42 | Доставка и монтаж на табели за СК | бр. | 1 | 18.52 | 18.52
43 | анализ 44 | Демонтаж и възстановяване на улични бордюри за СВО и ПХ | л.м. | 2 | 8.95 | 17.9
44 | анализ 45 | Доставка, полагане и валиране каменна фракция 35/75 с Н=40см | м3 | 20.552 | 18.94 | 389.25
45 | анализ 46 | Битумна разливка | м2 | 51.38 | 1.77 | 90.94
46 | анализ 47 | Доставка и полагане на неплътен асфалт 5 см | тон | 6.1656 | 125.37 | 772.98
47 | анализ 48 | Доставка и монтажна сигнална лента над водопровода | л.м. | 36.7 | 0.92 | 33.76
48 | анализ 49 | Доставка и монтажна детекторна лента над водопровода | л.м. | 36.7 | 1.41 | 51.75
|  | Общо за част Водоснабдяване: |  |  |  | 7794.46
II. ЧАСТ ВЪЗСТАНОВЯВАНЕ НА НАСТИЛКАТА
1 | анализ 50 | Изкоп на земни почви с багер на транспорт | м3 | 6.09 | 7.8 | 47.5
2 | анализ 51 | Изкоп ръчен в земни почви | м3 | 2.61 | 16.63 | 43.4
3 | анализ 52 | Почистване на реголи и настилки от кал | м2 | 14.4 | 6.09 | 87.7
4 | анализ 53 | Натоварване разк. земна почва на транспорт с багер | м3 | 3.13 | 1.64 | 5.13
5 | анализ 54 | Извозване на депо земни почви до 10 км | м3 | 9 | 8.54 | 76.86
6 | анализ 7 | Разриване с булдозер на земни маси | м3 | 9 | 1.98 | 17.82
7 | анализ 55 | Фрезоване на асфалт | м2 | 150 | 1.78 | 267
8 | анализ 56 | Натоварване на отпадъци на транспорт с багер | м3 | 7.2 | 1.78 | 12.82
9 | анализ 57 | Извозване на асфалтови отпадъци на 80 км | т | 10.5 | 21.54 | 226.17
10 | анализ 58 | Демонтаж бордюри | м | 30 | 6.93 | 207.9
11 | анализ 59 | Доставка и монтаж на бетонови бордюри 15/25/50 | м | 30 | 27.54 | 826.2
12 | анализ 60 | Разкъртване на стара трош. настилка | м2 | 16.8 | 7.88 | 132.38
13 | анализ 61 | Изкърпване на трошенокаменна настилка - деб. 0.35 м | м2 | 16.8 | 14.48 | 243.26
14 | анализ 62 | Изкърпване на трошенокаменна настилка деб. до - 0.10 м | м2 | 136.5 | 11.72 | 1599.78
15 | анализ 63 | Почистване и грундиране настилки | м2 | 180 | 1.89 | 340.2
16 | анализ 64 | Машинно полагане на плътна асфалтова смес - 5 см. | т | 21.6 | 134.12 | 2896.99
|  | Общо за част Възстановяване на настилката: |  |  |  | 7031.11
|  | ВСИЧКО СМР: |  |  |  | 14825.57
|  | ДДС 20 %0 ЧАСТ ПЪТНА: |  |  |  | 1406.222
|  | ОБЩО СМР: |  |  |  | 16231.792

## кл.I.6
Обект: Реконструкция на компрометирани участъци от водопроводната мрежа в с.Апарухово, Общ.Дългопол- етап 2
Възложител: Община Дългопол
KОЛИЧЕСТВЕНО- СТОЙНОСТНА СМЕТКА- клон I.6 /о.т. 126 до о.т.127/
№ |  | Вид СМР | М-ка | Количество | Ед. цена | Стойност
1 |  | 2 | 3 | 4 | 5 | 6
I. ЧАСТ ВОДОСНАБДЯВАНЕ
1 | анализ 1 | Рязане с фугорез на асфалтова настилка | л.м. | 244 | 3.53 | 861.32
2 | анализ 2 | Разваляне асфалтова настилка | м2 | 170.8 | 6.89 | 1176.81
3 | анализ 3 | Изкоп с багер на отвал ЗП неукрепен - спада се от т.4 | м3 | 160.6374 | 5.5 | 883.51
4 | Анализ 65 | Изкоп с дълб. до 2м. ръчно - 30% от машинния | м3 | 68.8446 | 24.35 | 1676.37
5 | анализ 5 | Прехвърляне на изкопана земна маса на 2,00 м вертикално и хоризонтално | м3 | 68.8446 | 12.47 | 858.49
6 | анализ 6 | Натоварване излишната пръст с багер на самосвал | м3 | 229.482 | 2.79 | 640.25
7 | анализ 7 | Разриване с булдозер на земни маси | м3 | 229.482 | 1.98 | 454.37
8 | анализ 8 | Превоз на земни маси със самосвал до 5км. | м3 | 229.482 | 2.79 | 640.25
9 | анализ 9 | Неплътно укрепване и разкрепване на изкопи | м2 | 417.24 | 2.42 | 1009.72
10 | анализ 10 | Доставка на пясък със самосвал на 10км. | м3 | 67.1 | 19.04 | 1277.58
11 | анализ 11 | Превоз с ръчни колички на пясък на 50м | м3 | 67.1 | 6.14 | 411.99
12 | анализ 12 | Подложка от пясък 10см. | м3 | 13.42 | 8.17 | 109.64
13 | анализ 13 | Засипване на тръби с пясък - 40см. | м3 | 53.68 | 4.75 | 254.98
14 | анализ 14 | Уплътняване на пясък с пневматична трамбовка | м3 | 67.1 | 3.66 | 245.59
15 | анализ 15 | Доставка на нестандартна скална маса от кариера на 5км | м3 | 108.702 | 17.82 | 1937.07
16 | анализ 16 | Превоз с ръчни колички на скална маса на 50м | м3 | 108.702 | 6.14 | 667.43
17 | анализ 17 | Засипване изкоп с нестандартна скална маса с трамбоване през 20см. | м3 | 108.702 | 3.15 | 342.41
18 | анализ 18 | Временна предпазна ограда | м2 | 48.8 | 1.85 | 90.28
19 | анализ 19 | Доставка и монтаж на мостчета за преминаване през изкоп | бр. | 1.22 | 44.73 | 54.57
20 | анализ 20 | Натоварване асфалтови отпадъци на самосвал | м3 | 17.08 | 3.09 | 52.78
21 | анализ 21 | Извозване асфалтови отпадъци със самосвал до 5км. | м3 | 17.08 | 2.3 | 39.28
22 | Анализ 77 | Полагане ПЕВП тръби ø110мм. | л.м. | 108 | 27.46 | 2965.68
24 | анализ 24 | Полагане ПЕВП тръби ø32мм. | л.м. | 14 | 7.79 | 109.06
25 | анализ 25 | БОБ | бр. | 1 | 14.87 | 14.87
26 | Анализ 78 | ВС ф110/1" | бр. | 2 | 64.97 | 129.94
27 | Анализ 69 | Заварка ф110 | бр. | 12 | 16.19 | 194.28
28 | анализ 30 | Ко ф32/1" | бр. | 2 | 15.9 | 31.8
29 | анализ 31 | ПМ ф32/1" | бр. | 2 | 18.32 | 36.64
30 | Анализ 74 | Т ф110/ф110 | бр. | 1 | 58.5 | 58.5
31 | анализ 37 | ТСК ф1" | бр. | 2 | 132.99 | 265.98
32 | анализ 39 | Хидравлично изпитване на водопровод | л.м. | 122 | 1.78 | 217.16
33 | анализ 40 | Дезинфекция на водопровод | л.м. | 122 | 1.61 | 196.42
34 | анализ 41 | Укрепване на гърне за СК | бр. | 2 | 10.45 | 20.9
35 | анализ 42 | Доставка и монтаж на табели за СК | бр. | 0 | 18.52 | 0
36 | анализ 44 | Демонтаж и възстановяване на улични бордюри за СВО и ПХ | л.м. | 4 | 8.95 | 35.8
37 | Анализ 67 | Демонтаж и възстановяване на тротоарни плочки за СВО и ПХ | м2 | 4 | 13.08 | 52.32
38 | анализ 45 | Доставка, полагане и валиране каменна фракция 35/75 с Н=40см | м3 | 68.32 | 18.94 | 1293.98
39 | анализ 46 | Битумна разливка | м2 | 170.8 | 1.77 | 302.32
40 | анализ 47 | Доставка и полагане на неплътен асфалт 5 см | тон | 20.496 | 125.37 | 2569.58
41 | анализ 48 | Доставка и монтажна сигнална лента над водопровода | л.м. | 122 | 0.92 | 112.24
42 | анализ 49 | Доставка и монтажна детекторна лента над водопровода | л.м. | 122 | 1.41 | 172.02
|  | Общо за част Водоснабдяване: |  |  |  | 22464.18
II. ЧАСТ ВЪЗСТАНОВЯВАНЕ НА НАСТИЛКАТА
1 | анализ 50 | Изкоп на земни почви с багер на транспорт | м3 | 21.92 | 7.8 | 170.98
2 | анализ 51 | Изкоп ръчен в земни почви | м3 | 9.4 | 16.63 | 156.32
3 | анализ 52 | Почистване на реголи и настилки от кал | м2 | 51.84 | 6.09 | 315.71
4 | анализ 53 | Натоварване разк. земна почва на транспорт с багер | м3 | 11.28 | 1.64 | 18.5
5 | анализ 54 | Извозване на депо земни почви до 10 км | м3 | 32.4 | 8.54 | 276.7
6 | анализ 7 | Разриване с булдозер на земни маси | м3 | 32.4 | 1.98 | 64.15
7 | анализ 55 | Фрезоване на асфалт | м2 | 1188 | 1.78 | 2114.64
8 | анализ 56 | Натоварване на отпадъци на транспорт с багер | м3 | 25.92 | 1.78 | 46.14
9 | анализ 57 | Извозване на асфалтови отпадъци на 80 км | т | 37.8 | 21.54 | 814.21
10 | анализ 58 | Демонтаж бордюри | м | 90 | 6.93 | 623.7
11 | анализ 59 | Доставка и монтаж на бетонови бордюри 15/25/50 | м | 90 | 27.54 | 2478.6
12 | анализ 60 | Разкъртване на стара трош. настилка | м2 | 60.48 | 7.88 | 476.58
13 | анализ 61 | Изкърпване на трошенокаменна настилка - деб. 0.35 м | м2 | 60.48 | 14.48 | 875.75
14 | анализ 62 | Изкърпване на трошенокаменна настилка деб. до - 0.10 м | м2 | 491.4 | 11.72 | 5759.21
15 | анализ 63 | Почистване и грундиране настилки | м2 | 1296 | 1.89 | 2449.44
16 | анализ 64 | Машинно полагане на плътна асфалтова смес - 5 см. | т | 155.52 | 134.12 | 20858.34
|  | Общо за част Възстановяване на настилката: |  |  |  | 37498.97
|  | ВСИЧКО СМР: |  |  |  | 59963.15
|  | ДДС 20 %0 ЧАСТ ПЪТНА: |  |  |  | 7499.794
|  | ОБЩО СМР: |  |  |  | 67462.944

## кл.I.7
Обект: Реконструкция на компрометирани участъци от водопроводната мрежа в с.Апарухово, Общ.Дългопол- етап 2
Възложител: Община Дългопол
KОЛИЧЕСТВЕНО- СТОЙНОСТНА СМЕТКА - клон I.7 /о.т. 127 до о.т.82/
№ |  | Вид СМР | М-ка | Количество | Ед. цена | Стойност
1 |  | 2 | 3 | 4 | 5 | 6
I. ЧАСТ ВОДОСНАБДЯВАНЕ
1 | анализ 1 | Рязане с фугорез на асфалтова настилка | л.м. | 50.8 | 3.53 | 179.32
2 | анализ 2 | Разваляне асфалтова настилка | м2 | 35.56 | 6.89 | 245.01
3 | анализ 3 | Изкоп с багер на отвал ЗП неукрепен - спада се от т.4 | м3 | 33.4442 | 5.5 | 183.94
4 | Анализ 65 | Изкоп с дълб. до 2м. ръчно - 30% от машинния | м3 | 14.3332 | 24.35 | 349.01
5 | анализ 5 | Прехвърляне на изкопана земна маса на 2,00 м вертикално и хоризонтално | м3 | 14.3332 | 12.47 | 178.74
6 | анализ 6 | Натоварване излишната пръст с багер на самосвал | м3 | 47.7774 | 2.79 | 133.3
7 | анализ 7 | Разриване с булдозер на земни маси | м3 | 47.7774 | 1.98 | 94.6
8 | анализ 8 | Превоз на земни маси със самосвал до 5км. | м3 | 47.7774 | 2.79 | 133.3
9 | анализ 9 | Неплътно укрепване и разкрепване на изкопи | м2 | 86.868 | 2.42 | 210.22
10 | анализ 10 | Доставка на пясък със самосвал на 10км. | м3 | 13.97 | 19.04 | 265.99
11 | анализ 11 | Превоз с ръчни колички на пясък на 50м | м3 | 13.97 | 6.14 | 85.78
12 | анализ 12 | Подложка от пясък 10см. | м3 | 2.794 | 8.17 | 22.83
13 | анализ 13 | Засипване на тръби с пясък - 40см. | м3 | 11.176 | 4.75 | 53.09
14 | анализ 14 | Уплътняване на пясък с пневматична трамбовка | м3 | 13.97 | 3.66 | 51.13
15 | анализ 15 | Доставка на нестандартна скална маса от кариера на 5км | м3 | 16.4338 | 17.82 | 292.85
16 | анализ 16 | Превоз с ръчни колички на скална маса на 50м | м3 | 16.4338 | 6.14 | 100.9
17 | анализ 17 | Засипване изкоп с нестандартна скална маса с трамбоване през 20см. | м3 | 16.4338 | 3.15 | 51.77
18 | анализ 18 | Временна предпазна ограда | м2 | 10.16 | 1.85 | 18.8
19 | анализ 19 | Доставка и монтаж на мостчета за преминаване през изкоп | бр. | 0.254 | 44.73 | 11.36
20 | анализ 20 | Натоварване асфалтови отпадъци на самосвал | м3 | 3.556 | 3.09 | 10.99
21 | анализ 21 | Извозване асфалтови отпадъци със самосвал до 5км. | м3 | 3.556 | 2.3 | 8.18
22 | Анализ 77 | Полагане ПЕВП тръби ø110мм. | л.м. | 25.4 | 27.46 | 697.48
23 | Анализ 79 | Коляно ф110/90 | бр. | 1 | 47.17 | 47.17
24 | Анализ 80 | ТН ф110/ф90 | бр. | 1 | 62.13 | 62.13
25 | Анализ 69 | Заварка ф110 | бр. | 5.1167 | 16.19 | 82.84
26 | анализ 25 | БОБ | бр. | 2 | 14.87 | 29.74
27 | анализ 39 | Хидравлично изпитване на водопровод | л.м. | 25.4 | 1.78 | 45.21
28 | анализ 40 | Дезинфекция на водопровод | л.м. | 25.4 | 1.61 | 40.89
29 | анализ 45 | Доставка, полагане и валиране каменна фракция 35/75 с Н=40см | м3 | 14.224 | 18.94 | 269.4
30 | анализ 46 | Битумна разливка | м2 | 35.56 | 1.77 | 62.94
31 | Анализ 81 | Доставка и полагане на неуплътен асфалт 5 см | тон | 4.2672 | 125.37 | 534.98
32 | анализ 48 | Доставка и монтажна сигнална лента над водопровода | л.м. | 25.4 | 0.92 | 23.37
33 | анализ 49 | Доставка и монтажна детекторна лента над водопровода | л.м. | 25.4 | 1.41 | 35.81
|  | Общо за част Водоснабдяване: |  |  |  | 4613.07
II. ЧАСТ ВЪЗСТАНОВЯВАНЕ НА НАСТИЛКАТА
1 | анализ 50 | Изкоп на земни почви с багер на транспорт | м3 | 5.08 | 7.8 | 39.62
2 | анализ 51 | Изкоп ръчен в земни почви | м3 | 2.17 | 16.63 | 36.09
3 | анализ 52 | Почистване на реголи и настилки от кал | м2 | 12 | 6.09 | 73.08
4 | анализ 53 | Натоварване разк. земна почва на транспорт с багер | м3 | 2.6 | 1.64 | 4.26
5 | анализ 54 | Извозване на депо земни почви до 10 км | м3 | 7.5 | 8.54 | 64.05
6 | анализ 7 | Разриване с булдозер на земни маси | м3 | 7.5 | 1.98 | 14.85
7 | анализ 55 | Фрезоване на асфалт | м2 | 125 | 1.78 | 222.5
8 | анализ 56 | Натоварване на отпадъци на транспорт с багер | м3 | 6 | 1.78 | 10.68
9 | анализ 57 | Извозване на асфалтови отпадъци на 80 км | т | 8.75 | 21.54 | 188.48
10 | анализ 58 | Демонтаж бордюри | м | 20 | 6.93 | 138.6
11 | анализ 59 | Доставка и монтаж на бетонови бордюри 15/25/50 | м | 20 | 27.54 | 550.8
12 | анализ 60 | Разкъртване на стара трош. настилка | м2 | 14 | 7.88 | 110.32
13 | анализ 61 | Изкърпване на трошенокаменна настилка - деб. 0.35 м | м2 | 14 | 14.48 | 202.72
14 | анализ 62 | Изкърпване на трошенокаменна настилка деб. до - 0.10 м | м2 | 113.75 | 11.72 | 1333.15
15 | анализ 63 | Почистване и грундиране настилки | м2 | 150 | 1.89 | 283.5
16 | анализ 64 | Машинно полагане на плътна асфалтова смес - 5 см. | т | 18 | 134.12 | 2414.16
|  | Общо за част Възстановяване на настилката: |  |  |  | 5686.86
|  | ВСИЧКО СМР: |  |  |  | 10299.93
|  | ДДС 20 %0 ЧАСТ ПЪТНА: |  |  |  | 1137.372
|  | ОБЩО СМР: |  |  |  | 11437.302

## кл.I.8
Обект: Реконструкция на компрометирани участъци от водопроводната мрежа в с.Апарухово, Общ.Дългопол- етап 2
Възложител: Община Дългопол
KОЛИЧЕСТВЕНО- СТОЙНОСТНА СМЕТКА - клон I.8 /о.т. 82 до о.т.84/
№ |  | Вид СМР | М-ка | Количество | Ед. цена | Стойност
1 |  | 2 | 3 | 4 | 5 | 6
I. ЧАСТ ВОДОСНАБДЯВАНЕ
1 | анализ 1 | Рязане с фугорез на асфалтова настилка | л.м. | 388.2 | 3.53 | 1370.35
2 | анализ 2 | Разваляне асфалтова настилка | м2 | 271.74 | 6.89 | 1872.29
3 | анализ 3 | Изкоп с багер на отвал ЗП неукрепен - спада се от т.4 | м3 | 255.5715 | 5.5 | 1405.64
4 | Анализ 65 | Изкоп с дълб. до 2м. ръчно - 30% от машинния | м3 | 109.5306 | 24.35 | 2667.07
5 | анализ 5 | Прехвърляне на изкопана земна маса на 2,00 м вертикално и хоризонтално | м3 | 109.5306 | 12.47 | 1365.85
6 | анализ 6 | Натоварване излишната пръст с багер на самосвал | м3 | 365.1021 | 2.79 | 1018.63
7 | анализ 7 | Разриване с булдозер на земни маси | м3 | 365.1021 | 1.98 | 722.9
8 | анализ 8 | Превоз на земни маси със самосвал до 5км. | м3 | 365.1021 | 2.79 | 1018.63
9 | анализ 9 | Неплътно укрепване и разкрепване на изкопи | м2 | 663.822 | 2.42 | 1606.45
10 | анализ 10 | Доставка на пясък със самосвал на 10км. | м3 | 106.755 | 19.04 | 2032.62
11 | анализ 11 | Превоз с ръчни колички на пясък на 50м | м3 | 106.755 | 6.14 | 655.48
12 | анализ 12 | Подложка от пясък 10см. | м3 | 21.351 | 8.17 | 174.44
13 | анализ 13 | Засипване на тръби с пясък - 40см. | м3 | 85.404 | 4.75 | 405.67
14 | анализ 14 | Уплътняване на пясък с пневматична трамбовка | м3 | 106.755 | 3.66 | 390.72
15 | анализ 15 | Доставка на нестандартна скална маса от кариера на 5км | м3 | 172.9431 | 17.82 | 3081.85
16 | анализ 16 | Превоз с ръчни колички на скална маса на 50м | м3 | 172.9431 | 6.14 | 1061.87
17 | анализ 17 | Засипване изкоп с нестандартна скална маса с трамбоване през 20см. | м3 | 172.9431 | 3.15 | 544.77
18 | анализ 18 | Временна предпазна ограда | м2 | 77.64 | 1.85 | 143.63
19 | анализ 19 | Доставка и монтаж на мостчета за преминаване през изкоп | бр. | 1.941 | 44.73 | 86.82
20 | анализ 20 | Натоварване асфалтови отпадъци на самосвал | м3 | 27.174 | 3.09 | 83.97
21 | анализ 21 | Извозване асфалтови отпадъци със самосвал до 5км. | м3 | 27.174 | 2.3 | 62.5
22 | Анализ 77 | Полагане ПЕВП тръби ø110мм. | л.м. | 134.4 | 27.46 | 3690.62
23 | анализ 24 | Полагане ПЕВП тръби ø32мм. | л.м. | 59.7 | 7.79 | 465.06
24 | анализ 25 | БОБ | бр. | 2 | 14.87 | 29.74
25 | Анализ 78 | ВС ф110/1" | бр. | 9 | 64.97 | 584.73
26 | Анализ 69 | Заварка ф110 | бр. | 14.2 | 16.19 | 229.9
27 | анализ 29 | Заварка ф90 | бр. | 3 | 15.4 | 46.2
28 | анализ 30 | Ко ф32/1" | бр. | 9 | 15.9 | 143.1
29 | Анализ 82 | Намалител ф110/ф90 | бр. | 1 | 31.44 | 31.44
30 | анализ 31 | ПМ ф32/1" | бр. | 9 | 18.32 | 164.88
31 | Анализ 83 | Преход Фл. ф110/ф100 | бр. | 2 | 40.61 | 81.22
32 | Анализ 84 | СК ф100 с охр. гарн. | бр. | 1 | 156.75 | 156.75
33 | Анализ 85 | Т ф90/ф90 | бр. | 1 | 53.66 | 53.66
34 | анализ 37 | ТСК ф1" | бр. | 9 | 132.99 | 1196.91
35 | Анализ 86 | Св. Фл. ф100 | бр. | 2 | 43.08 | 86.16
36 | Анализ 87 | ФС Ф100 | бр. | 2 | 43.08 | 86.16
37 | анализ 39 | Хидравлично изпитване на водопровод | л.м. | 194.1 | 1.78 | 345.5
38 | анализ 40 | Дезинфекция на водопровод | л.м. | 194.1 | 1.61 | 312.5
39 | анализ 41 | Укрепване на гърне за СК | бр. | 10 | 10.45 | 104.5
40 | анализ 42 | Доставка и монтаж на табели за СК | бр. | 1 | 18.52 | 18.52
41 | анализ 44 | Демонтаж и възстановяване на улични бордюри за СВО и ПХ | л.м. | 18 | 8.95 | 161.1
42 | анализ 45 | Доставка, полагане и валиране каменна фракция 35/75 с Н=40см | м3 | 108.696 | 18.94 | 2058.7
43 | анализ 46 | Битумна разливка | м2 | 271.74 | 1.77 | 480.98
44 | анализ 47 | Доставка и полагане на неплътен асфалт 5 см | тон | 32.6088 | 125.37 | 4088.17
45 | анализ 48 | Доставка и монтажна сигнална лента над водопровода | л.м. | 194.1 | 0.92 | 178.57
46 | анализ 49 | Доставка и монтажна детекторна лента над водопровода | л.м. | 194.1 | 1.41 | 273.68
|  | Общо за част Водоснабдяване: |  |  |  | 36840.9
II. ЧАСТ ВЪЗСТАНОВЯВАНЕ НА НАСТИЛКАТА
1 | анализ 50 | Изкоп на земни почви с багер на транспорт | м3 | 27.2 | 7.8 | 212.16
2 | анализ 51 | Изкоп ръчен в земни почви | м3 | 11.66 | 16.63 | 193.91
3 | анализ 52 | Почистване на реголи и настилки от кал | м2 | 64.32 | 6.09 | 391.71
4 | анализ 53 | Натоварване разк. земна почва на транспорт с багер | м3 | 13.99 | 1.64 | 22.94
5 | анализ 54 | Извозване на депо земни почви до 10 км | м3 | 40.2 | 8.54 | 343.31
6 | анализ 7 | Разриване с булдозер на земни маси | м3 | 40.2 | 1.98 | 79.6
7 | анализ 55 | Фрезоване на асфалт | м2 | 670 | 1.78 | 1192.6
8 | анализ 56 | Натоварване на отпадъци на транспорт с багер | м3 | 32.16 | 1.78 | 57.24
9 | анализ 57 | Извозване на асфалтови отпадъци на 80 км | т | 46.9 | 21.54 | 1010.23
10 | анализ 58 | Демонтаж бордюри | м | 84 | 6.93 | 582.12
11 | анализ 59 | Доставка и монтаж на бетонови бордюри 15/25/50 | м | 84 | 27.54 | 2313.36
12 | анализ 60 | Разкъртване на стара трош. настилка | м2 | 3 | 7.88 | 23.64
13 | анализ 61 | Изкърпване на трошенокаменна настилка - деб. 0.35 м | м2 | 75.04 | 14.48 | 1086.58
14 | анализ 62 | Изкърпване на трошенокаменна настилка деб. до - 0.10 м | м2 | 609.7 | 11.72 | 7145.68
15 | анализ 63 | Почистване и грундиране настилки | м2 | 804 | 1.89 | 1519.56
16 | анализ 64 | Машинно полагане на плътна асфалтова смес - 5 см. | т | 96.48 | 134.12 | 12939.9
|  | Общо за част Възстановяване на настилката: |  |  |  | 29114.54
|  | ВСИЧКО СМР: |  |  |  | 65955.44
|  | ДДС 20 %0 ЧАСТ ПЪТНА |  |  |  | 13191.088
|  | ОБЩО СМР: |  |  |  | 79146.528

## кл.10.1
Обект: Реконструкция на компрометирани участъци от водопроводната мрежа в с.Апарухово, Общ.Дългопол- етап 2
Възложител: Община Дългопол
KОЛИЧЕСТВЕНО- СТОЙНОСТНА СМЕТКА - Клон 10.1 /о.т. 89 до о.т.91/
№ |  | Вид СМР | М-ка | Количество | Ед. цена | Стойност
1 |  | 2 | 3 | 4 | 5 | 6
I. ЧАСТ ВОДОСНАБДЯВАНЕ
1 | анализ 1 | Рязане с фугорез на асфалтова настилка | л.м. | 569.6 | 3.53 | 2010.69
2 | анализ 2 | Разваляне асфалтова настилка | м2 | 398.72 | 6.89 | 2747.18
3 | анализ 3 | Изкоп с багер на отвал ЗП неукрепен - спада се от т.4 | м3 | 374.1122 | 5.5 | 2057.62
4 | Анализ 65 | Изкоп с дълб. до 2м. ръчно - 30% от машинния | м3 | 160.3338 | 24.35 | 3904.13
5 | анализ 5 | Прехвърляне на изкопана земна маса на 2,00 м вертикално и хоризонтално | м3 | 160.3338 | 12.47 | 1999.36
6 | анализ 6 | Натоварване излишната пръст с багер на самосвал | м3 | 534.446 | 2.79 | 1491.1
7 | анализ 7 | Разриване с булдозер на земни маси | м3 | 534.446 | 1.98 | 1058.2
8 | анализ 8 | Превоз на земни маси със самосвал до 5км. | м3 | 534.446 | 2.79 | 1491.1
9 | анализ 9 | Неплътно укрепване и разкрепване на изкопи | м2 | 968.32 | 2.42 | 2343.33
10 | анализ 10 | Доставка на пясък със самосвал на 10км. | м3 | 157.19 | 19.04 | 2992.9
11 | анализ 11 | Превоз с ръчни колички на пясък на 50м | м3 | 157.19 | 6.14 | 965.15
12 | анализ 12 | Подложка от пясък 10см. | м3 | 31.438 | 8.17 | 256.85
13 | анализ 13 | Засипване на тръби с пясък - 40см. | м3 | 125.752 | 4.75 | 597.32
14 | анализ 14 | Уплътняване на пясък с пневматична трамбовка | м3 | 157.19 | 3.66 | 575.32
15 | анализ 15 | Доставка на нестандартна скална маса от кариера на 5км | м3 | 251.944 | 17.82 | 4489.64
16 | анализ 16 | Превоз с ръчни колички на скална маса на 50м | м3 | 251.944 | 6.14 | 1546.94
17 | анализ 17 | Засипване изкоп с нестандартна скална маса с трамбоване през 20см. | м3 | 251.944 | 3.15 | 793.62
18 | анализ 18 | Временна предпазна ограда | м2 | 114.32 | 1.85 | 211.49
19 | анализ 19 | Доставка и монтаж на мостчета за преминаване през изкоп | бр. | 2.858 | 44.73 | 127.84
20 | анализ 20 | Натоварване асфалтови отпадъци на самосвал | м3 | 39.872 | 3.09 | 123.2
21 | анализ 21 | Извозване асфалтови отпадъци със самосвал до 5км. | м3 | 39.872 | 2.3 | 91.71
22 | анализ 23 | Полагане ПЕВП тръби ø90мм. | л.м. | 221.8 | 26.13 | 5795.63
23 | анализ 24 | Полагане ПЕВП тръби ø32мм. | л.м. | 64 | 7.79 | 498.56
24 | анализ 25 | БОБ | бр. | 7 | 14.87 | 104.09
25 | Анализ 88 | ВС ф90/1" | бр. | 12 | 57.71 | 692.52
26 | Анализ 89 | Дъга ф90/12 | бр. | 1 | 41.12 | 41.12
27 | анализ 29 | Заварка ф90 | бр. | 31.4 | 15.4 | 483.56
28 | анализ 30 | Ко ф32/1" | бр. | 12 | 15.9 | 190.8
29 | анализ 31 | ПМ ф32/1" | бр. | 12 | 18.32 | 219.84
30 | анализ 32 | ПП. Фл. ф90 | бр. | 4 | 35.82 | 143.28
31 | анализ 33 | ПХ ф70/80 | бр. | 2 | 324.5 | 649
32 | анализ 34 | Св. Фл. ф80 | бр. | 4 | 39.45 | 157.8
33 | анализ 35 | СК ф80 с охр. гарн. | бр. | 3 | 150.7 | 452.1
34 | Анализ 85 | Т ф90/ф90 | бр. | 3 | 53.66 | 160.98
35 | анализ 37 | ТСК ф1" | бр. | 12 | 132.99 | 1595.88
36 | анализ 38 | ФС Ф80 | бр. | 4 | 39.45 | 157.8
37 | анализ 39 | Хидравлично изпитване на водопровод | л.м. | 285.8 | 1.78 | 508.72
38 | анализ 40 | Дезинфекция на водопровод | л.м. | 285.8 | 1.61 | 460.14
39 | анализ 41 | Укрепване на гърне за СК | бр. | 15 | 10.45 | 156.75
40 | анализ 42 | Доставка и монтаж на табели за СК | бр. | 3 | 18.52 | 55.56
41 | анализ 43 | Доставка и монтаж на табели за ПХ | бр. | 2 | 18.52 | 37.04
42 | анализ 44 | Демонтаж и възстановяване на улични бордюри за СВО и ПХ | л.м. | 28 | 8.95 | 250.6
43 | анализ 45 | Доставка, полагане и валиране каменна фракция 35/75 с Н=40см | м3 | 159.488 | 18.94 | 3020.7
44 | анализ 46 | Битумна разливка | м2 | 398.72 | 1.77 | 705.73
45 | анализ 47 | Доставка и полагане на неплътен асфалт 5 см | тон | 47.8464 | 125.37 | 5998.5
46 | анализ 48 | Доставка и монтажна сигнална лента над водопровода | л.м. | 285.8 | 0.92 | 262.94
47 | анализ 49 | Доставка и монтажна детекторна лента над водопровода | л.м. | 285.8 | 1.41 | 402.98
|  | Общо за част Водоснабдяване: |  |  |  | 55077.31
II. ЧАСТ ВЪЗСТАНОВЯВАНЕ НА НАСТИЛКАТА
1 | анализ 50 | Изкоп на земни почви с багер на транспорт | м3 | 45.07 | 7.8 | 351.55
2 | анализ 51 | Изкоп ръчен в земни почви | м3 | 19.31 | 16.63 | 321.13
3 | анализ 52 | Почистване на реголи и настилки от кал | м2 | 106.56 | 6.09 | 648.95
4 | анализ 53 | Натоварване разк. земна почва на транспорт с багер | м3 | 23.17 | 1.64 | 38
5 | анализ 54 | Извозване на депо земни почви до 10 км | м3 | 66.6 | 8.54 | 568.76
6 | анализ 7 | Разриване с булдозер на земни маси | м3 | 66.6 | 1.98 | 131.87
7 | анализ 55 | Фрезоване на асфалт | м2 | 1110 | 1.78 | 1975.8
8 | анализ 56 | Натоварване на отпадъци на транспорт с багер | м3 | 53.28 | 1.78 | 94.84
9 | анализ 57 | Извозване на асфалтови отпадъци на 80 км | т | 77.7 | 21.54 | 1673.66
10 | анализ 58 | Демонтаж бордюри | м | 130 | 6.93 | 900.9
11 | анализ 59 | Доставка и монтаж на бетонови бордюри 15/25/50 | м | 130 | 27.54 | 3580.2
12 | анализ 60 | Разкъртване на стара трош. настилка | м2 | 124.32 | 7.88 | 979.64
13 | анализ 61 | Изкърпване на трошенокаменна настилка - деб. 0.35 м | м2 | 124.32 | 14.48 | 1800.15
14 | анализ 62 | Изкърпване на трошенокаменна настилка деб. до - 0.10 м | м2 | 1010.1 | 11.72 | 11838.37
15 | анализ 63 | Почистване и грундиране настилки | м2 | 1332 | 1.89 | 2517.48
16 | анализ 64 | Машинно полагане на плътна асфалтова смес - 5 см. | т | 159.84 | 134.12 | 21437.74
|  | Общо за част Възстановяване на настилката: |  |  |  | 48859.04
|  | ВСИЧКО СМР: |  |  |  | 103936.35
|  | ДДС 20 %0 ЧАСТ ПЪТНА |  |  |  | 20787.27
|  | ОБЩО СМР: |  |  |  | 124723.62

## кл.12
Обект: Реконструкция на компрометирани участъци от водопроводната мрежа в с.Апарухово, Общ.Дългопол- етап 2
Възложител: Община Дългопол
KОЛИЧЕСТВЕНО- СТОЙНОСТНА СМЕТКА - Клон 12 /о.т. 127 до о.т.85/
№ |  | Вид СМР | М-ка | Количество | Ед. цена | Стойност
1 |  | 2 | 3 | 4 | 5 | 6
I. ЧАСТ ВОДОСНАБДЯВАНЕ
1 | анализ 1 | Рязане с фугорез на асфалтова настилка | л.м. | 463.6 | 3.53 | 1636.51
2 | анализ 2 | Разваляне асфалтова настилка | м2 | 324.52 | 6.89 | 2235.94
3 | анализ 3 | Изкоп с багер на отвал ЗП неукрепен - спада се от т.4 | м3 | 306.5278 | 5.5 | 1685.9
4 | Анализ 65 | Изкоп с дълб. до 2м. ръчно - 30% от машинния | м3 | 131.369 | 24.35 | 3198.84
5 | анализ 5 | Прехвърляне на изкопана земна маса на 2,00 м вертикално и хоризонтално | м3 | 131.369 | 12.47 | 1638.17
6 | анализ 6 | Натоварване излишната пръст с багер на самосвал | м3 | 437.8968 | 2.79 | 1221.73
7 | анализ 7 | Разриване с булдозер на земни маси | м3 | 437.8968 | 1.98 | 867.04
8 | анализ 8 | Превоз на земни маси със самосвал до 5км. | м3 | 437.8968 | 2.79 | 1221.73
9 | анализ 9 | Неплътно укрепване и разкрепване на изкопи | м2 | 792.756 | 2.42 | 1918.47
10 | анализ 10 | Доставка на пясък със самосвал на 10км. | м3 | 128.04 | 19.04 | 2437.88
11 | анализ 11 | Превоз с ръчни колички на пясък на 50м | м3 | 128.04 | 6.14 | 786.17
12 | анализ 12 | Подложка от пясък 10см. | м3 | 25.608 | 8.17 | 209.22
13 | анализ 13 | Засипване на тръби с пясък - 40см. | м3 | 102.432 | 4.75 | 486.55
14 | анализ 14 | Уплътняване на пясък с пневматична трамбовка | м3 | 128.04 | 3.66 | 468.63
15 | анализ 15 | Доставка на нестандартна скална маса от кариера на 5км | м3 | 207.8648 | 17.82 | 3704.15
16 | анализ 16 | Превоз с ръчни колички на скална маса на 50м | м3 | 207.8648 | 6.14 | 1276.29
17 | анализ 17 | Засипване изкоп с нестандартна скална маса с трамбоване през 20см. | м3 | 207.8648 | 3.15 | 654.77
18 | анализ 18 | Временна предпазна ограда | м2 | 93.12 | 1.85 | 172.27
19 | анализ 19 | Доставка и монтаж на мостчета за преминаване през изкоп | бр. | 2.328 | 44.73 | 104.13
20 | анализ 20 | Натоварване асфалтови отпадъци на самосвал | м3 | 32.452 | 3.09 | 100.28
21 | анализ 21 | Извозване асфалтови отпадъци със самосвал до 5км. | м3 | 32.452 | 2.3 | 74.64
22 | анализ 23 | Полагане ПЕВП тръби ø90мм. | л.м. | 184.8 | 26.13 | 4828.82
23 | анализ 24 | Полагане ПЕВП тръби ø32мм. | л.м. | 48 | 7.79 | 373.92
24 | анализ 25 | БОБ | бр. | 7 | 14.87 | 104.09
25 | Анализ 88 | ВС ф90/1" | бр. | 8 | 57.71 | 461.68
26 | анализ 29 | Заварка ф90 | бр. | 28.3167 | 15.4 | 436.08
27 | анализ 30 | Ко ф32/1" | бр. | 8 | 15.9 | 127.2
28 | Анализ 90 | Коляно ф90/45 | бр. | 1 | 43.54 | 43.54
29 | Анализ 82 | Намалител ф110/ф90 | бр. | 1 | 31.44 | 31.44
30 | анализ 31 | ПМ ф32/1" | бр. | 8 | 18.32 | 146.56
31 | анализ 32 | ПП. Фл. ф90 | бр. | 4 | 35.82 | 143.28
32 | анализ 33 | ПХ ф70/80 | бр. | 2 | 324.5 | 649
33 | анализ 34 | Св. Фл. ф80 | бр. | 4 | 39.45 | 157.8
34 | анализ 35 | СК ф80 с охр. гарн. | бр. | 3 | 150.7 | 452.1
35 | Анализ 85 | Т ф90/ф90 | бр. | 3 | 53.66 | 160.98
36 | анализ 37 | ТСК ф1" | бр. | 8 | 132.99 | 1063.92
37 | анализ 38 | ФС Ф80 | бр. | 4 | 39.45 | 157.8
38 | анализ 39 | Хидравлично изпитване на водопровод | л.м. | 232.8 | 1.78 | 414.38
39 | анализ 40 | Дезинфекция на водопровод | л.м. | 232.8 | 1.61 | 374.81
40 | анализ 41 | Укрепване на гърне за СК | бр. | 11 | 10.45 | 114.95
41 | анализ 42 | Доставка и монтаж на табели за СК | бр. | 3 | 18.52 | 55.56
42 | анализ 43 | Доставка и монтаж на табели за ПХ | бр. | 2 | 18.52 | 37.04
43 | анализ 44 | Демонтаж и възстановяване на улични бордюри за СВО и ПХ | л.м. | 20 | 8.95 | 179
44 | анализ 45 | Доставка, полагане и валиране каменна фракция 35/75 с Н=40см | м3 | 129.808 | 18.94 | 2458.56
45 | анализ 46 | Битумна разливка | м2 | 324.52 | 1.77 | 574.4
46 | анализ 47 | Доставка и полагане на неплътен асфалт 5 см | тон | 38.9424 | 125.37 | 4882.21
47 | анализ 48 | Доставка и монтажна сигнална лента над водопровода | л.м. | 232.8 | 0.92 | 214.18
48 | анализ 49 | Доставка и монтажна детекторна лента над водопровода | л.м. | 232.8 | 1.41 | 328.25
|  | Общо за част Водоснабдяване: |  |  |  | 45070.86
II. ЧАСТ ВЪЗСТАНОВЯВАНЕ НА НАСТИЛКАТА
1 | анализ 50 | Изкоп на земни почви с багер на транспорт | м3 | 37.56 | 7.8 | 292.97
2 | анализ 51 | Изкоп ръчен в земни почви | м3 | 16.09 | 16.63 | 267.58
3 | анализ 52 | Почистване на реголи и настилки от кал | м2 | 88.8 | 6.09 | 540.79
4 | анализ 53 | Натоварване разк. земна почва на транспорт с багер | м3 | 19.31 | 1.64 | 31.67
5 | анализ 54 | Извозване на депо земни почви до 10 км | м3 | 55.5 | 8.54 | 473.97
6 | анализ 7 | Разриване с булдозер на земни маси | м3 | 55.5 | 1.98 | 109.89
7 | анализ 55 | Фрезоване на асфалт | м2 | 925 | 1.78 | 1646.5
8 | анализ 56 | Натоварване на отпадъци на транспорт с багер | м3 | 44.4 | 1.78 | 79.03
9 | анализ 57 | Извозване на асфалтови отпадъци на 80 км | т | 64.75 | 21.54 | 1394.72
10 | анализ 58 | Демонтаж бордюри | м | 120 | 6.93 | 831.6
11 | анализ 59 | Доставка и монтаж на бетонови бордюри 15/25/50 | м | 120 | 27.54 | 3304.8
12 | анализ 60 | Разкъртване на стара трош. настилка | м2 | 103.6 | 7.88 | 816.37
13 | анализ 61 | Изкърпване на трошенокаменна настилка - деб. 0.35 м | м2 | 103.6 | 14.48 | 1500.13
14 | анализ 62 | Изкърпване на трошенокаменна настилка деб. до - 0.10 м | м2 | 841.75 | 11.72 | 9865.31
15 | анализ 63 | Почистване и грундиране настилки | м2 | 1110 | 1.89 | 2097.9
16 | анализ 64 | Машинно полагане на плътна асфалтова смес - 5 см. | т | 133.2 | 134.12 | 17864.78
|  | Общо за част Възстановяване на настилката: |  |  |  | 41118.01
|  | ВСИЧКО СМР: |  |  |  | 86188.87
|  | ДДС 20 %0 ЧАСТ ПЪТНА |  |  |  | 17237.774
|  | ОБЩО СМР: |  |  |  | 103426.644

## кл.15
Обект: Реконструкция на компрометирани участъци от водопроводната мрежа в с.Апарухово, Общ.Дългопол- етап 2
Възложител: Община Дългопол
KОЛИЧЕСТВЕНО- СТОЙНОСТНА СМЕТКА - Клон 15 /о.т. 84 до о.т.85/
№ |  | Вид СМР | М-ка | Количество | Ед. цена | Стойност
1 |  | 2 | 3 | 4 | 5 | 6
I. ЧАСТ ВОДОСНАБДЯВАНЕ
1 | анализ 1 | Рязане с фугорез на асфалтова настилка | л.м. | 319.8 | 3.53 | 1128.89
2 | анализ 2 | Разваляне асфалтова настилка | м2 | 223.86 | 6.89 | 1542.4
3 | анализ 3 | Изкоп с багер на отвал ЗП неукрепен - спада се от т.4 | м3 | 209.9636 | 5.5 | 1154.8
4 | Анализ 65 | Изкоп с дълб. до 2м. ръчно - 30% от машинния | м3 | 89.9844 | 24.35 | 2191.12
5 | анализ 5 | Прехвърляне на изкопана земна маса на 2,00 м вертикално и хоризонтално | м3 | 89.9844 | 12.47 | 1122.11
6 | анализ 6 | Натоварване излишната пръст с багер на самосвал | м3 | 299.948 | 2.79 | 836.85
7 | анализ 7 | Разриване с булдозер на земни маси | м3 | 299.948 | 1.98 | 593.9
8 | анализ 8 | Превоз на земни маси със самосвал до 5км. | м3 | 299.948 | 2.79 | 836.85
9 | анализ 9 | Неплътно укрепване и разкрепване на изкопи | м2 | 543.66 | 2.42 | 1315.66
10 | анализ 10 | Доставка на пясък със самосвал на 10км. | м3 | 88.22 | 19.04 | 1679.71
11 | анализ 11 | Превоз с ръчни колички на пясък на 50м | м3 | 88.22 | 6.14 | 541.67
12 | анализ 12 | Подложка от пясък 10см. | м3 | 17.644 | 8.17 | 144.15
13 | анализ 13 | Засипване на тръби с пясък - 40см. | м3 | 70.576 | 4.75 | 335.24
14 | анализ 14 | Уплътняване на пясък с пневматична трамбовка | м3 | 88.22 | 3.66 | 322.89
15 | анализ 15 | Доставка на нестандартна скална маса от кариера на 5км | м3 | 141.372 | 17.82 | 2519.25
16 | анализ 16 | Превоз с ръчни колички на скална маса на 50м | м3 | 141.372 | 6.14 | 868.02
17 | анализ 17 | Засипване изкоп с нестандартна скална маса с трамбоване през 20см. | м3 | 141.372 | 3.15 | 445.32
18 | анализ 18 | Временна предпазна ограда | м2 | 64.16 | 1.85 | 118.7
19 | анализ 19 | Доставка и монтаж на мостчета за преминаване през изкоп | бр. | 1.604 | 44.73 | 71.75
20 | анализ 20 | Натоварване асфалтови отпадъци на самосвал | м3 | 22.386 | 3.09 | 69.17
21 | анализ 21 | Извозване асфалтови отпадъци със самосвал до 5км. | м3 | 22.386 | 2.3 | 51.49
22 | анализ 23 | Полагане ПЕВП тръби ø90мм. | л.м. | 152.4 | 26.13 | 3982.21
23 | Анализ 91 | Полагане ПЕВП тръби ø63мм. | л.м. | 8 | 8.64 | 69.12
24 | Анализ 92 | Дъга ф90/42 | бр. | 1 | 43.54 | 43.54
25 | анализ 25 | БОБ | бр. | 3 | 14.87 | 44.61
26 | Анализ 93 | ВС ф90/2" | бр. | 1 | 61.34 | 61.34
27 | анализ 29 | Заварка ф90 | бр. | 18.1583 | 15.4 | 279.64
28 | Анализ 94 | Ко ф63/2" | бр. | 1 | 17.3 | 17.3
29 | Анализ 95 | ПМ ф63/2" | бр. | 1 | 19.6 | 19.6
30 | анализ 32 | ПП. Фл. ф90 | бр. | 1 | 35.82 | 35.82
31 | анализ 33 | ПХ ф70/80 | бр. | 1 | 324.5 | 324.5
32 | анализ 34 | Св. Фл. ф80 | бр. | 1 | 39.45 | 39.45
33 | анализ 35 | СК ф80 с охр. гарн. | бр. | 1 | 150.7 | 150.7
34 | Анализ 85 | Т ф90/ф90 | бр. | 1 | 53.66 | 53.66
35 | Анализ 96 | ТСК ф2" | бр. | 1 | 136.62 | 136.62
36 | анализ 38 | ФС Ф80 | бр. | 1 | 39.45 | 39.45
37 | анализ 39 | Хидравлично изпитване на водопровод | л.м. | 160.4 | 1.78 | 285.51
38 | анализ 40 | Дезинфекция на водопровод | л.м. | 160.4 | 1.61 | 258.24
39 | анализ 41 | Укрепване на гърне за СК | бр. | 2 | 10.45 | 20.9
40 | анализ 42 | Доставка и монтаж на табели за СК | бр. | 1 | 18.52 | 18.52
41 | анализ 43 | Доставка и монтаж на табели за ПХ | бр. | 1 | 18.52 | 18.52
42 | анализ 44 | Демонтаж и възстановяване на улични бордюри за СВО и ПХ | л.м. | 4 | 8.95 | 35.8
43 | анализ 45 | Доставка, полагане и валиране каменна фракция 35/75 с Н=40см | м3 | 89.544 | 18.94 | 1695.96
44 | анализ 46 | Битумна разливка | м2 | 223.86 | 1.77 | 396.23
45 | анализ 47 | Доставка и полагане на неплътен асфалт 5 см | тон | 26.8632 | 125.37 | 3367.84
46 | анализ 48 | Доставка и монтажна сигнална лента над водопровода | л.м. | 160.4 | 0.92 | 147.57
47 | анализ 49 | Доставка и монтажна детекторна лента над водопровода | л.м. | 160.4 | 1.41 | 226.16
|  | Общо за част Водоснабдяване: |  |  |  | 29658.75
II. ЧАСТ ВЪЗСТАНОВЯВАНЕ НА НАСТИЛКАТА
1 | анализ 50 | Изкоп на земни почви с багер на транспорт | м3 | 30.86 | 7.8 | 240.71
2 | анализ 51 | Изкоп ръчен в земни почви | м3 | 13.22 | 16.63 | 219.85
3 | анализ 52 | Почистване на реголи и настилки от кал | м2 | 72.96 | 6.09 | 444.33
4 | анализ 53 | Натоварване разк. земна почва на транспорт с багер | м3 | 15.86 | 1.64 | 26.01
5 | анализ 54 | Извозване на депо земни почви до 10 км | м3 | 45.6 | 8.54 | 389.42
6 | анализ 7 | Разриване с булдозер на земни маси | м3 | 45.6 | 1.98 | 90.29
7 | анализ 55 | Фрезоване на асфалт | м2 | 782.8 | 1.78 | 1393.38
8 | анализ 56 | Натоварване на отпадъци на транспорт с багер | м3 | 36.48 | 1.78 | 64.93
9 | анализ 57 | Извозване на асфалтови отпадъци на 80 км | т | 53.2 | 21.54 | 1145.93
10 | анализ 58 | Демонтаж бордюри | м | 105 | 6.93 | 727.65
11 | анализ 59 | Доставка и монтаж на бетонови бордюри 15/25/50 | м | 105 | 27.54 | 2891.7
12 | анализ 60 | Разкъртване на стара трош. настилка | м2 | 85.12 | 7.88 | 670.75
13 | анализ 61 | Изкърпване на трошенокаменна настилка - деб. 0.35 м | м2 | 85.12 | 14.48 | 1232.54
14 | анализ 62 | Изкърпване на трошенокаменна настилка деб. до - 0.10 м | м2 | 691.6 | 11.72 | 8105.55
15 | анализ 63 | Почистване и грундиране настилки | м2 | 934.8 | 1.89 | 1766.77
16 | анализ 64 | Машинно полагане на плътна асфалтова смес - 5 см. | т | 112.176 | 134.12 | 15045.05
|  | Общо за част Възстановяване на настилката: |  |  |  | 34454.86
|  | ВСИЧКО СМР: |  |  |  | 64113.61
|  | ДДС 20 %0 ЧАСТ ПЪТНА: |  |  |  | 6890.972
|  | ОБЩО СМР: |  |  |  | 71004.582

## кл.25.1
Обект: Реконструкция на компрометирани участъци от водопроводната мрежа в с.Апарухово, Общ.Дългопол- етап 2
Възложител: Община Дългопол
KОЛИЧЕСТВЕНО- СТОЙНОСТНА СМЕТКА - Клон 25.1 /о.т.40 до о.т.43/
№ |  | Вид СМР | М-ка | Количество | Ед. цена | Стойност
1 |  | 2 | 3 | 4 | 5 | 6
I. ЧАСТ ВОДОСНАБДЯВАНЕ
1 | анализ 1 | Рязане с фугорез на асфалтова настилка | л.м. | 674.8 | 3.53 | 2382.04
2 | анализ 2 | Разваляне асфалтова настилка | м2 | 472.36 | 6.89 | 3254.56
3 | анализ 3 | Изкоп с багер на отвал ЗП неукрепен - спада се от т.4 | м3 | 444.9129 | 5.5 | 2447.02
4 | Анализ 65 | Изкоп с дълб. до 2м. ръчно - 30% от машинния | м3 | 190.677 | 24.35 | 4642.98
5 | анализ 5 | Прехвърляне на изкопана земна маса на 2,00 м вертикално и хоризонтално | м3 | 190.677 | 12.47 | 2377.74
6 | анализ 6 | Натоварване излишната пръст с багер на самосвал | м3 | 635.5899 | 2.79 | 1773.3
7 | анализ 7 | Разриване с булдозер на земни маси | м3 | 635.5899 | 1.98 | 1258.47
8 | анализ 8 | Превоз на земни маси със самосвал до 5км. | м3 | 635.5899 | 2.79 | 1773.3
9 | анализ 9 | Неплътно укрепване и разкрепване на изкопи | м2 | 1153.908 | 2.42 | 2792.46
10 | анализ 10 | Доставка на пясък със самосвал на 10км. | м3 | 185.845 | 19.04 | 3538.49
11 | анализ 11 | Превоз с ръчни колички на пясък на 50м | м3 | 185.845 | 6.14 | 1141.09
12 | анализ 12 | Подложка от пясък 10см. | м3 | 37.169 | 8.17 | 303.67
13 | анализ 13 | Засипване на тръби с пясък - 40см. | м3 | 148.676 | 4.75 | 706.21
14 | анализ 14 | Уплътняване на пясък с пневматична трамбовка | м3 | 185.845 | 3.66 | 680.19
15 | анализ 15 | Доставка на нестандартна скална маса от кариера на 5км | м3 | 301.2889 | 17.82 | 5368.97
16 | анализ 16 | Превоз с ръчни колички на скална маса на 50м | м3 | 301.2889 | 6.14 | 1849.91
17 | анализ 17 | Засипване изкоп с нестандартна скална маса с трамбоване през 20см. | м3 | 301.2889 | 3.15 | 949.06
18 | анализ 18 | Временна предпазна ограда | м2 | 135.16 | 1.85 | 250.05
19 | анализ 19 | Доставка и монтаж на мостчета за преминаване през изкоп | бр. | 3.379 | 44.73 | 151.14
20 | анализ 20 | Натоварване асфалтови отпадъци на самосвал | м3 | 47.236 | 3.09 | 145.96
21 | анализ 21 | Извозване асфалтови отпадъци със самосвал до 5км. | м3 | 47.236 | 2.3 | 108.64
22 | анализ 23 | Полагане ПЕВП тръби ø90мм. | л.м. | 251.9 | 26.13 | 6582.15
23 | анализ 24 | Полагане ПЕВП тръби ø32мм. | л.м. | 86 | 7.79 | 669.94
24 | Анализ 97 | Дъга ф90/21 | бр. | 1 | 42.09 | 42.09
25 | анализ 25 | БОБ | бр. | 6 | 14.87 | 89.22
26 | Анализ 88 | ВС ф90/1" | бр. | 18 | 57.71 | 1038.78
27 | Анализ 98 | Дъга ф90/24 | бр. | 1 | 42.69 | 42.69
28 | анализ 29 | Заварка ф90 | бр. | 32.45 | 15.4 | 499.73
29 | анализ 30 | Ко ф32/1" | бр. | 18 | 15.9 | 286.2
30 | анализ 31 | ПМ ф32/1" | бр. | 18 | 18.32 | 329.76
31 | анализ 32 | ПП. Фл. ф90 | бр. | 3 | 35.82 | 107.46
32 | анализ 33 | ПХ ф70/80 | бр. | 1 | 324.5 | 324.5
33 | анализ 34 | Св. Фл. ф80 | бр. | 3 | 39.45 | 118.35
34 | анализ 35 | СК ф80 с охр. гарн. | бр. | 2 | 150.7 | 301.4
35 | Анализ 85 | Т ф90/ф90 | бр. | 2 | 53.66 | 107.32
36 | анализ 37 | ТСК ф1" | бр. | 18 | 132.99 | 2393.82
37 | анализ 38 | ФС Ф80 | бр. | 3 | 39.45 | 118.35
38 | анализ 39 | Хидравлично изпитване на водопровод | л.м. | 337.9 | 1.78 | 601.46
39 | анализ 40 | Дезинфекция на водопровод | л.м. | 337.9 | 1.61 | 544.02
40 | анализ 41 | Укрепване на гърне за СК | бр. | 20 | 10.45 | 209
41 | анализ 42 | Доставка и монтаж на табели за СК | бр. | 2 | 18.52 | 37.04
42 | анализ 43 | Доставка и монтаж на табели за ПХ | бр. | 1 | 18.52 | 18.52
43 | анализ 44 | Демонтаж и възстановяване на улични бордюри за СВО и ПХ | л.м. | 38 | 8.95 | 340.1
44 | анализ 45 | Доставка, полагане и валиране каменна фракция 35/75 с Н=40см | м3 | 188.944 | 18.94 | 3578.6
45 | анализ 46 | Битумна разливка | м2 | 472.36 | 1.77 | 836.08
46 | анализ 47 | Доставка и полагане на неплътен асфалт 5 см | тон | 56.6832 | 125.37 | 7106.37
47 | анализ 48 | Доставка и монтажна сигнална лента над водопровода | л.м. | 337.9 | 0.92 | 310.87
48 | анализ 49 | Доставка и монтажна детекторна лента над водопровода | л.м. | 337.9 | 1.41 | 476.44
|  | Общо за част Водоснабдяване: |  |  |  | 65005.51
II. ЧАСТ ВЪЗСТАНОВЯВАНЕ НА НАСТИЛКАТА
1 | анализ 50 | Изкоп на земни почви с багер на транспорт | м3 | 51.16 | 7.8 | 399.05
2 | анализ 51 | Изкоп ръчен в земни почви | м3 | 21.92 | 16.63 | 364.53
3 | анализ 52 | Почистване на реголи и настилки от кал | м2 | 120.96 | 6.09 | 736.65
4 | анализ 53 | Натоварване разк. земна почва на транспорт с багер | м3 | 26.3 | 1.64 | 43.13
5 | анализ 54 | Извозване на депо земни почви до 10 км | м3 | 75.6 | 8.54 | 645.62
6 | анализ 7 | Разриване с булдозер на земни маси | м3 | 75.6 | 1.98 | 149.69
7 | анализ 55 | Фрезоване на асфалт | м2 | 1260 | 1.78 | 2242.8
8 | анализ 56 | Натоварване на отпадъци на транспорт с багер | м3 | 60.48 | 1.78 | 107.65
9 | анализ 57 | Извозване на асфалтови отпадъци на 80 км | т | 88.2 | 21.54 | 1899.83
10 | анализ 58 | Демонтаж бордюри | м | 150 | 6.93 | 1039.5
11 | анализ 59 | Доставка и монтаж на бетонови бордюри 15/25/50 | м | 150 | 27.54 | 4131
12 | анализ 60 | Разкъртване на стара трош. настилка | м2 | 141.12 | 7.88 | 1112.03
13 | анализ 61 | Изкърпване на трошенокаменна настилка - деб. 0.35 м | м2 | 141.12 | 14.48 | 2043.42
14 | анализ 62 | Изкърпване на трошенокаменна настилка деб. до - 0.10 м | м2 | 1146.6 | 11.72 | 13438.15
15 | анализ 63 | Почистване и грундиране настилки | м2 | 1512 | 1.89 | 2857.68
16 | анализ 64 | Машинно полагане на плътна асфалтова смес - 5 см. | т | 181.44 | 134.12 | 24334.73
|  | Общо за част Възстановяване на настилката: |  |  |  | 55545.46
|  | ВСИЧКО СМР: |  |  |  | 120550.97
|  | ДДС 20 %0 ЧАСТ ПЪТНА: |  |  |  | 11109.092
|  | ОБЩО СМР: |  |  |  | 131660.062

## кл.25.2
Обект: Реконструкция на компрометирани участъци от водопроводната мрежа в с.Апарухово, Общ.Дългопол- етап 2
Възложител: Община Дългопол
KОЛИЧЕСТВЕНО- СТОЙНОСТНА СМЕТКА - Клон 25.2 /о.т.43 до о.т.61/
№ |  | Вид СМР | М-ка | Количество | Ед. цена | Стойност
1 |  | 2 | 3 | 4 | 5 | 6
I. ЧАСТ ВОДОСНАБДЯВАНЕ
1 | анализ 1 | Рязане с фугорез на асфалтова настилка | л.м. | 297.8 | 3.53 | 1051.23
2 | анализ 2 | Разваляне асфалтова настилка | м2 | 208.46 | 6.89 | 1436.29
3 | анализ 3 | Изкоп с багер на отвал ЗП неукрепен - спада се от т.4 | м3 | 196.715 | 5.5 | 1081.93
4 | Анализ 65 | Изкоп с дълб. до 2м. ръчно - 30% от машинния | м3 | 84.3064 | 24.35 | 2052.86
5 | анализ 5 | Прехвърляне на изкопана земна маса на 2,00 м вертикално и хоризонтално | м3 | 84.3064 | 12.47 | 1051.3
6 | анализ 6 | Натоварване излишната пръст с багер на самосвал | м3 | 281.0214 | 2.79 | 784.05
7 | анализ 7 | Разриване с булдозер на земни маси | м3 | 281.0214 | 1.98 | 556.42
8 | анализ 8 | Превоз на земни маси със самосвал до 5км. | м3 | 281.0214 | 2.79 | 784.05
9 | анализ 9 | Неплътно укрепване и разкрепване на изкопи | м2 | 509.238 | 2.42 | 1232.36
10 | анализ 10 | Доставка на пясък със самосвал на 10км. | м3 | 79.97 | 19.04 | 1522.63
11 | анализ 11 | Превоз с ръчни колички на пясък на 50м | м3 | 79.97 | 6.14 | 491.02
12 | анализ 12 | Подложка от пясък 10см. | м3 | 15.994 | 8.17 | 130.67
13 | анализ 13 | Засипване на тръби с пясък - 40см. | м3 | 63.976 | 4.75 | 303.89
14 | анализ 14 | Уплътняване на пясък с пневматична трамбовка | м3 | 79.97 | 3.66 | 292.69
15 | анализ 15 | Доставка на нестандартна скална маса от кариера на 5км | м3 | 135.5354 | 17.82 | 2415.24
16 | анализ 16 | Превоз с ръчни колички на скална маса на 50м | м3 | 135.5354 | 6.14 | 832.19
17 | анализ 17 | Засипване изкоп с нестандартна скална маса с трамбоване през 20см. | м3 | 135.5354 | 3.15 | 426.94
18 | анализ 18 | Временна предпазна ограда | м2 | 59.76 | 1.85 | 110.56
19 | анализ 19 | Доставка и монтаж на мостчета за преминаване през изкоп | бр. | 1.494 | 44.73 | 66.83
20 | анализ 20 | Натоварване асфалтови отпадъци на самосвал | м3 | 20.846 | 3.09 | 64.41
21 | анализ 21 | Извозване асфалтови отпадъци със самосвал до 5км. | м3 | 20.846 | 2.3 | 47.95
22 | анализ 23 | Полагане ПЕВП тръби ø90мм. | л.м. | 145.4 | 26.13 | 3799.3
23 | анализ 24 | Полагане ПЕВП тръби ø32мм. | л.м. | 4 | 7.79 | 31.16
24 | анализ 25 | БОБ | бр. | 8 | 14.87 | 118.96
25 | Анализ 88 | ВС ф90/1" | бр. | 1 | 57.71 | 57.71
26 | Анализ 99 | Дъга ф90/10 | бр. | 3 | 40.51 | 121.53
27 | Анализ 89 | Дъга ф90/12 | бр. | 1 | 41.12 | 41.12
28 | анализ 29 | Заварка ф90 | бр. | 26.575 | 15.4 | 409.26
29 | анализ 30 | Ко ф32/1" | бр. | 1 | 15.9 | 15.9
30 | анализ 31 | ПМ ф32/1" | бр. | 1 | 18.32 | 18.32
31 | анализ 32 | ПП. Фл. ф90 | бр. | 3 | 35.82 | 107.46
32 | анализ 33 | ПХ ф70/80 | бр. | 1 | 324.5 | 324.5
33 | анализ 34 | Св. Фл. ф80 | бр. | 3 | 39.45 | 118.35
34 | анализ 35 | СК ф80 с охр. гарн. | бр. | 2 | 150.7 | 301.4
35 | Анализ 85 | Т ф90/ф90 | бр. | 2 | 53.66 | 107.32
36 | анализ 37 | ТСК ф1" | бр. | 1 | 132.99 | 132.99
37 | анализ 38 | ФС Ф80 | бр. | 3 | 39.45 | 118.35
38 | анализ 39 | Хидравлично изпитване на водопровод | л.м. | 149.4 | 1.78 | 265.93
39 | анализ 40 | Дезинфекция на водопровод | л.м. | 149.4 | 1.61 | 240.53
40 | анализ 41 | Укрепване на гърне за СК | бр. | 3 | 10.45 | 31.35
41 | анализ 42 | Доставка и монтаж на табели за СК | бр. | 2 | 18.52 | 37.04
42 | анализ 43 | Доставка и монтаж на табели за ПХ | бр. | 1 | 18.52 | 18.52
43 | анализ 44 | Демонтаж и възстановяване на улични бордюри за СВО и ПХ | л.м. | 4 | 8.95 | 35.8
44 | анализ 45 | Доставка, полагане и валиране каменна фракция 35/75 с Н=40см | м3 | 83.384 | 18.94 | 1579.29
45 | анализ 46 | Битумна разливка | м2 | 208.46 | 1.77 | 368.97
46 | анализ 47 | Доставка и полагане на неплътен асфалт 5 см | тон | 25.0152 | 125.37 | 3136.16
47 | анализ 48 | Доставка и монтажна сигнална лента над водопровода | л.м. | 149.4 | 0.92 | 137.45
48 | анализ 49 | Доставка и монтажна детекторна лента над водопровода | л.м. | 149.4 | 1.41 | 210.65
|  | Общо за част Водоснабдяване: |  |  |  | 28620.83
II. ЧАСТ ВЪЗСТАНОВЯВАНЕ НА НАСТИЛКАТА
1 | анализ 50 | Изкоп на земни почви с багер на транспорт | м3 | 29.44 | 7.8 | 229.63
2 | анализ 51 | Изкоп ръчен в земни почви | м3 | 12.61 | 16.63 | 209.7
3 | анализ 52 | Почистване на реголи и настилки от кал | м2 | 69.6 | 6.09 | 423.86
4 | анализ 53 | Натоварване разк. земна почва на транспорт с багер | м3 | 15.13 | 1.64 | 24.81
5 | анализ 54 | Извозване на депо земни почви до 10 км | м3 | 43.5 | 8.54 | 371.49
6 | анализ 7 | Разриване с булдозер на земни маси | м3 | 43.5 | 1.98 | 86.13
7 | анализ 55 | Фрезоване на асфалт | м2 | 725 | 1.78 | 1290.5
8 | анализ 56 | Натоварване на отпадъци на транспорт с багер | м3 | 34.8 | 1.78 | 61.94
9 | анализ 57 | Извозване на асфалтови отпадъци на 80 км | т | 50.75 | 21.54 | 1093.16
10 | анализ 58 | Демонтаж бордюри | м | 100 | 6.93 | 693
11 | анализ 59 | Доставка и монтаж на бетонови бордюри 15/25/50 | м | 100 | 27.54 | 2754
12 | анализ 60 | Разкъртване на стара трош. настилка | м2 | 81.2 | 7.88 | 639.86
13 | анализ 61 | Изкърпване на трошенокаменна настилка - деб. 0.35 м | м2 | 81.2 | 14.48 | 1175.78
14 | анализ 62 | Изкърпване на трошенокаменна настилка деб. до - 0.10 м | м2 | 659.75 | 11.72 | 7732.27
15 | анализ 63 | Почистване и грундиране настилки | м2 | 870 | 1.89 | 1644.3
16 | анализ 64 | Машинно полагане на плътна асфалтова смес - 5 см. | т | 104.4 | 134.12 | 14002.13
|  | Общо за част Възстановяване на настилката: |  |  |  | 32432.56
|  | ВСИЧКО СМР: |  |  |  | 61053.39
|  | ДДС 20 %0 ЧАСТ ПЪТНА: |  |  |  | 6486.512
|  | ОБЩО СМР: |  |  |  | 67539.902

## кл.25.3
Обект: Реконструкция на компрометирани участъци от водопроводната мрежа в с.Апарухово, Общ.Дългопол- етап 2
Възложител: Община Дългопол
KОЛИЧЕСТВЕНО- СТОЙНОСТНА СМЕТКА - Клон 25.3 /о.т.61 до о.т.84/
№ |  | Вид СМР | М-ка | Количество | Ед. цена | Стойност
1 |  | 2 | 3 | 4 | 5 | 6
I. ЧАСТ ВОДОСНАБДЯВАНЕ
1 | анализ 1 | Рязане с фугорез на асфалтова настилка | л.м. | 453.2 | 3.53 | 1599.8
2 | анализ 2 | Разваляне асфалтова настилка | м2 | 317.24 | 6.89 | 2185.78
3 | анализ 3 | Изкоп с багер на отвал ЗП неукрепен - спада се от т.4 | м3 | 298.3642 | 5.5 | 1641
4 | Анализ 65 | Изкоп с дълб. до 2м. ръчно - 30% от машинния | м3 | 127.8704 | 24.35 | 3113.64
5 | анализ 5 | Прехвърляне на изкопана земна маса на 2,00 м вертикално и хоризонтално | м3 | 127.8704 | 12.47 | 1594.54
6 | анализ 6 | Натоварване излишната пръст с багер на самосвал | м3 | 426.2346 | 2.79 | 1189.19
7 | анализ 7 | Разриване с булдозер на земни маси | м3 | 426.2346 | 1.98 | 843.94
8 | анализ 8 | Превоз на земни маси със самосвал до 5км. | м3 | 426.2346 | 2.79 | 1189.19
9 | анализ 9 | Неплътно укрепване и разкрепване на изкопи | м2 | 774.972 | 2.42 | 1875.43
10 | анализ 10 | Доставка на пясък със самосвал на 10км. | м3 | 124.63 | 19.04 | 2372.96
11 | анализ 11 | Превоз с ръчни колички на пясък на 50м | м3 | 124.63 | 6.14 | 765.23
12 | анализ 12 | Подложка от пясък 10см. | м3 | 24.926 | 8.17 | 203.65
13 | анализ 13 | Засипване на тръби с пясък - 40см. | м3 | 99.704 | 4.75 | 473.59
14 | анализ 14 | Уплътняване на пясък с пневматична трамбовка | м3 | 124.63 | 3.66 | 456.15
15 | анализ 15 | Доставка на нестандартна скална маса от кариера на 5км | м3 | 201.9006 | 17.82 | 3597.87
16 | анализ 16 | Превоз с ръчни колички на скална маса на 50м | м3 | 201.9006 | 6.14 | 1239.67
17 | анализ 17 | Засипване изкоп с нестандартна скална маса с трамбоване през 20см. | м3 | 201.9006 | 3.15 | 635.99
18 | анализ 18 | Временна предпазна ограда | м2 | 90.64 | 1.85 | 167.68
19 | анализ 19 | Доставка и монтаж на мостчета за преминаване през изкоп | бр. | 2.266 | 44.73 | 101.36
20 | анализ 20 | Натоварване асфалтови отпадъци на самосвал | м3 | 31.724 | 3.09 | 98.03
21 | анализ 21 | Извозване асфалтови отпадъци със самосвал до 5км. | м3 | 31.724 | 2.3 | 72.97
22 | анализ 23 | Полагане ПЕВП тръби ø90мм. | л.м. | 206.6 | 26.13 | 5398.46
23 | анализ 24 | Полагане ПЕВП тръби ø32мм. | л.м. | 20 | 7.79 | 155.8
24 | анализ 25 | БОБ | бр. | 1 | 14.87 | 14.87
25 | Анализ 88 | ВС ф90/1" | бр. | 5 | 57.71 | 288.55
26 | анализ 29 | Заварка ф90 | бр. | 20.2167 | 15.4 | 311.34
27 | анализ 30 | Ко ф32/1" | бр. | 5 | 15.9 | 79.5
28 | анализ 31 | ПМ ф32/1" | бр. | 5 | 18.32 | 91.6
29 | Анализ 85 | Т ф90/ф90 | бр. | 1 | 53.66 | 53.66
30 | анализ 37 | ТСК ф1" | бр. | 5 | 132.99 | 664.95
31 | анализ 39 | Хидравлично изпитване на водопровод | л.м. | 226.6 | 1.78 | 403.35
32 | анализ 40 | Дезинфекция на водопровод | л.м. | 226.6 | 1.61 | 364.83
33 | анализ 41 | Укрепване на гърне за СК | бр. | 5 | 10.45 | 52.25
34 | анализ 42 | Доставка и монтаж на табели за СК | бр. | 0 | 18.52 | 0
35 | анализ 44 | Демонтаж и възстановяване на улични бордюри за СВО и ПХ | л.м. | 10 | 8.95 | 89.5
36 | анализ 45 | Доставка, полагане и валиране каменна фракция 35/75 с Н=40см | м3 | 126.896 | 18.94 | 2403.41
37 | анализ 46 | Битумна разливка | м2 | 317.24 | 1.77 | 561.51
38 | анализ 47 | Доставка и полагане на неплътен асфалт 5 см | тон | 38.0688 | 125.37 | 4772.69
39 | анализ 48 | Доставка и монтажна сигнална лента над водопровода | л.м. | 226.6 | 0.92 | 208.47
40 | анализ 49 | Доставка и монтажна детекторна лента над водопровода | л.м. | 226.6 | 1.41 | 319.51
|  | Общо за част Водоснабдяване: |  |  |  | 41651.91
II. ЧАСТ ВЪЗСТАНОВЯВАНЕ НА НАСТИЛКАТА
1 | анализ 50 | Изкоп на земни почви с багер на транспорт | м3 | 42.02 | 7.8 | 327.76
2 | анализ 51 | Изкоп ръчен в земни почви | м3 | 18.01 | 16.63 | 299.51
3 | анализ 52 | Почистване на реголи и настилки от кал | м2 | 99.36 | 6.09 | 605.1
4 | анализ 53 | Натоварване разк. земна почва на транспорт с багер | м3 | 21.61 | 1.64 | 35.44
5 | анализ 54 | Извозване на депо земни почви до 10 км | м3 | 62.1 | 8.54 | 530.33
6 | анализ 7 | Разриване с булдозер на земни маси | м3 | 62.1 | 1.98 | 122.96
7 | анализ 55 | Фрезоване на асфалт | м2 | 1035 | 1.78 | 1842.3
8 | анализ 56 | Натоварване на отпадъци на транспорт с багер | м3 | 49.68 | 1.78 | 88.43
9 | анализ 57 | Извозване на асфалтови отпадъци на 80 км | т | 72.45 | 21.54 | 1560.57
10 | анализ 58 | Демонтаж бордюри | м | 200 | 6.93 | 1386
11 | анализ 59 | Доставка и монтаж на бетонови бордюри 15/25/50 | м | 200 | 27.54 | 5508
12 | анализ 60 | Разкъртване на стара трош. настилка | м2 | 115.92 | 7.88 | 913.45
13 | анализ 61 | Изкърпване на трошенокаменна настилка - деб. 0.35 м | м2 | 115.92 | 14.48 | 1678.52
14 | анализ 62 | Изкърпване на трошенокаменна настилка деб. до - 0.10 м | м2 | 941.85 | 11.72 | 11038.48
15 | анализ 63 | Почистване и грундиране настилки | м2 | 1242 | 1.89 | 2347.38
16 | анализ 64 | Машинно полагане на плътна асфалтова смес - 5 см. | т | 149.04 | 134.12 | 19989.24
|  | Общо за част Възстановяване на настилката: |  |  |  | 48273.47
|  | ВСИЧКО СМР: |  |  |  | 89925.38
|  | ДДС 20 %0 ЧАСТ ПЪТНА: |  |  |  | 9654.694
|  | ОБЩО СМР: |  |  |  | 99580.074

## Ед. Цени
Обект: Реконструкция на компрометирани участъци от водопроводната мрежа в с.Апарухово, Общ.Дългопол- етап 2
Възложител: Община Дългопол
ЕД. ЦЕНИ
|  | СВО-къси | 11
|  | СВО-дълги | 15
|  | ПХ | 2
|  | Широчина изкоп | 1.1
|  | Широчина разваляне и възстановяване наст. | 1.4
|  | Дълбочина изкоп | 1.71
|  | Широчина регулация | 10
|  | Широчина асфалт | 6
№ |  | Вид СМР | М-ка | Количество | Ед. Цена (EU)
1 |  | 2 | 3 | 4 | 5
ЕД. ЦЕНИ за СМР
1 | анализ 1 | Рязане с фугорез на асфалтова настилка | л.м. | 1 | 3.53
2 | анализ 2 | Разваляне асфалтова настилка | м2 | 1 | 6.89
3 | анализ 3 | Изкоп с багер на отвал ЗП неукрепен - спада се от т.4 | м3 | 1 | 5.5
4 | анализ 4 | Изкоп с дълб. до 2м. ръчно - 30% | м3 | 1 | 24.35
5 | анализ 5 | Прехвърляне на изкопана земна маса на 2,00 м вертикално и хоризонтално | м3 | 1 | 12.47
6 | анализ 6 | Натоварване излишната пръст с багер на самосвал | м3 | 1 | 2.79
7 | анализ 7 | Разриване с булдозер на земни маси | м3 | 1 | 1.98
8 | анализ 8 | Превоз на земни маси със самосвал до 5км. | м3 | 1 | 2.79
9 | анализ 9 | Неплътно укрепване и разкрепване на изкопи | м2 | 1 | 2.42
10 | анализ 10 | Доставка на пясък със самосвал на 10км. | м3 | 1 | 19.04
11 | анализ 11 | Превоз с ръчни колички на пясък на 50м | м3 | 1 | 6.14
12 | анализ 12 | Подложка от пясък 10см. | м3 | 1 | 8.17
13 | анализ 13 | Засипване на тръби с пясък - 40см. | м3 | 1 | 4.75
14 | анализ 14 | Уплътняване на пясък с пневматична трамбовка | м3 | 1 | 3.66
15 | анализ 15 | Доставка на нестандартна скална маса от кариера на 5км | м3 | 1 | 17.82
16 | анализ 16 | Превоз с ръчни колички на скална маса на 50м | м3 | 1 | 6.14
17 | анализ 17 | Засипване изкоп с нестандартна скална маса с трамбоване през 20см. | м3 | 1 | 3.15
18 | анализ 18 | Временна предпазна ограда | м2 | 1 | 1.85
19 | анализ 19 | Доставка и монтаж на мостчета за преминаване през изкоп | бр. | 1 | 44.73
20 | анализ 20 | Натоварване асфалтови отпадъци на самосвал | м3 | 1 | 3.09
21 | анализ 21 | Извозване асфалтови отпадъци със самосвал до 5км. | м3 | 1 | 2.3
22 | анализ 22 | Полагане ПЕВП тръби ø125мм. | л.м. | 1 | 30.97
23 | анализ 23 | Полагане ПЕВП тръби ø90мм. | л.м. | 1 | 26.13
24 | анализ 24 | Полагане ПЕВП тръби ø32мм. | л.м. | 1 | 7.79
25 | анализ 25 | БОБ | бр. | 1 | 14.87
26 | анализ 26 | ВС ф125/1" | бр. | 1 | 72.23
27 | анализ 27 | Дъга ф125/13 | бр. | 1 | 48.61
28 | анализ 28 | Заварка ф125 | бр. | 1 | 18.67
29 | анализ 29 | Заварка ф90 | бр. | 1 | 15.4
30 | анализ 30 | Ко ф32/1" | бр. | 1 | 15.9
31 | анализ 31 | ПМ ф32/1" | бр. | 1 | 18.32
32 | анализ 32 | ПП. Фл. ф90 | бр. | 1 | 35.82
33 | анализ 33 | ПХ ф70/80 | бр. | 1 | 324.5
34 | анализ 34 | Св. Фл. ф80 | бр. | 1 | 39.45
35 | анализ 35 | СК ф80 с охр. гарн. | бр. | 1 | 150.7
36 | анализ 36 | ТН ф125/ф90 | бр. | 1 | 65.4
37 | анализ 37 | ТСК ф1" | бр. | 1 | 132.99
38 | анализ 38 | ФС Ф80 | бр. | 1 | 39.45
39 | анализ 39 | Хидравлично изпитване на водопровод | л.м. | 1 | 1.78
40 | анализ 40 | Дезинфекция на водопровод | л.м. | 1 | 1.61
41 | анализ 41 | Укрепване на гърне за СК | бр. | 1 | 10.45
42 | анализ 42 | Доставка и монтаж на табели за СК | бр. | 1 | 18.52
43 | анализ 43 | Доставка и монтаж на табели за ПХ | бр. | 1 | 18.52
44 | анализ 44 | Демонтаж и възстановяване на улични бордюри за СВО и ПХ | л.м. | 1 | 8.95
45 | анализ 45 | Доставка, полагане и валиране каменна фракция 35/75 с Н=40см | м3 | 1 | 18.94
46 | анализ 46 | Битумна разливка | м2 | 1 | 1.77
47 | анализ 47 | Доставка и полагане на неплътен асфалт 5 см | тон | 1 | 125.37
48 | анализ 48 | Доставка и монтажна сигнална лента над водопровода | л.м. | 1 | 0.92
49 | анализ 49 | Доставка и монтажна детекторна лента над водопровода | л.м. | 1 | 1.41
1 | анализ 50 | Изкоп на земни почви с багер на транспорт | м3 | 1 | 7.8
2 | анализ 51 | Изкоп ръчен в земни почви | м3 | 1 | 16.63
3 | анализ 52 | Почистване на реголи и настилки от кал | м2 | 1 | 6.09
4 | анализ 53 | Натоварване разк. земна почва на транспорт с багер | м3 | 1 | 1.64
5 | анализ 54 | Извозване на депо земни почви до 10 км | м3 | 1 | 8.54
7 | анализ 55 | Фрезоване на асфалт | м2 | 1 | 1.78
8 | анализ 56 | Натоварване на отпадъци на транспорт с багер | м3 | 1 | 1.78
9 | анализ 57 | Извозване на асфалтови отпадъци на 80 км | т | 1 | 21.54
10 | анализ 58 | Демонтаж бордюри | м | 1 | 6.93
11 | анализ 59 | Доставка и монтаж на бетонови бордюри 15/25/50 | м | 1 | 27.54
12 | анализ 60 | Разкъртване на стара трош. настилка | м2 | 1 | 7.88
13 | анализ 61 | Изкърпване на трошенокаменна настилка - деб. 0.35 м | м2 | 1 | 14.48
14 | анализ 62 | Изкърпване на трошенокаменна настилка деб. до - 0.10 м | м2 | 1 | 11.72
15 | анализ 63 | Почистване и грундиране настилки | м2 | 1 | 1.89
16 | анализ 64 | Машинно полагане на плътна асфалтова смес - 5 см. | т | 1 | 134.12
4 | Анализ 65 | Изкоп с дълб. до 2м. ръчно - 30% от машинния | м3 | 1 | 24.35
27 | Анализ 66 | Дъга ф125/21 | бр. | 1 | 49.94
45 | Анализ 67 | Демонтаж и възстановяване на тротоарни плочки за СВО и ПХ | м2 | 1 | 13.08
26 | Анализ 68 | Дъга ф125/15 | бр. | 1 | 49.09
27 | Анализ 69 | Заварка ф110 | бр. | 1 | 16.19
30 | Анализ 70 | Коляно ф125/60 | бр. | 1 | 52.01
31 | Анализ 71 | Намалител ф125/ф110 | бр. | 1 | 39.91
33 | Анализ 72 | Преход Фл. ф125/ф125 | бр. | 1 | 51.5
34 | Анализ 73 | СК ф125 с охр. гарн. | бр. | 1 | 167.64
35 | Анализ 74 | Т ф110/ф110 | бр. | 1 | 58.5
37 | Анализ 75 | Св. Фл. ф125 | бр. | 1 | 47.92
38 | Анализ 76 | ФС Ф125 | бр. | 1 | 47.92
22 | Анализ 77 | Полагане ПЕВП тръби ø110мм. | л.м. | 1 | 27.46
26 | Анализ 78 | ВС ф110/1" | бр. | 1 | 64.97
23 | Анализ 79 | Коляно ф110/90 | бр. | 1 | 47.17
24 | Анализ 80 | ТН ф110/ф90 | бр. | 1 | 62.13
31 | Анализ 81 | Доставка и полагане на неуплътен асфалт 5 см | тон | 1 | 125.37
29 | Анализ 82 | Намалител ф110/ф90 | бр. | 1 | 31.44
31 | Анализ 83 | Преход Фл. ф110/ф100 | бр. | 1 | 40.61
32 | Анализ 84 | СК ф100 с охр. гарн. | бр. | 1 | 156.75
33 | Анализ 85 | Т ф90/ф90 | бр. | 1 | 53.66
35 | Анализ 86 | Св. Фл. ф100 | бр. | 1 | 43.08
36 | Анализ 87 | ФС Ф100 | бр. | 1 | 43.08
25 | Анализ 88 | ВС ф90/1" | бр. | 1 | 57.71
26 | Анализ 89 | Дъга ф90/12 | бр. | 1 | 41.12
28 | Анализ 90 | Коляно ф90/45 | бр. | 1 | 43.54
23 | Анализ 91 | Полагане ПЕВП тръби ø63мм. | л.м. | 1 | 8.64
24 | Анализ 92 | Дъга ф90/42 | бр. | 1 | 43.54
26 | Анализ 93 | ВС ф90/2" | бр. | 1 | 61.34
28 | Анализ 94 | Ко ф63/2" | бр. | 1 | 17.3
29 | Анализ 95 | ПМ ф63/2" | бр. | 1 | 19.6
35 | Анализ 96 | ТСК ф2" | бр. | 1 | 136.62
24 | Анализ 97 | Дъга ф90/21 | бр. | 1 | 42.09
27 | Анализ 98 | Дъга ф90/24 | бр. | 1 | 42.69
26 | Анализ 99 | Дъга ф90/10 | бр. | 1 | 40.51
УЧАСТНИК: ЕВРОКАНАЛ ЕООД

## рекапитулация
ВЪЗЛОЖИТЕЛ: ОБЩИНА ДЪЛГОПОЛ
Обект: "Реконструкция на на компрометирани участъци от водопроводната мрежа в с. Аспарухово - ЕТАП 2"
ОБОБЩЕНА КОЛИЧЕСТВЕНО-СТОЙНОСТНА СМЕТКА (РЕКАПИТУЛАЦИЯ)
№ | Наименование на СМР | Дължина (м) | I. ЧАСТ ВОДОСНАБДЯВАНЕ, EU, без вкл. ДДС | II. ЧАСТ ВЪЗСТАНОВЯВАНЕ НА НАСТИЛКАТА, EU. без вкл. ДДС
1 | Етап 2: Клон I.3. | 376.2 | 103304.56 | 83780.18
2 | Етап 2: Клон I.4. | 99.8 | 26250.2 | 23437.08
3 | Етап 2: Клон I.5. | 29.7 | 7794.46 | 7031.11
4 | Етап 2: Клон I.6. | 108 | 22464.18 | 37498.97
5 | Етап 2: Клон I.7. | 25.4 | 4613.07 | 5686.86
6 | Етап 2: Клон I.8. | 134.4 | 36840.9 | 29114.54
7 | Етап 2: Клон 10.1 | 221.8 | 55077.31 | 48859.04
8 | Етап 2: Клон 12 | 184.8 | 45070.86 | 41118.01
9 | Етап 2: Клон 15 | 152.4 | 29658.75 | 34454.86
10 | Етап 2: Клон 25.1 | 251.9 | 65005.51 | 55545.46
11 | Етап 2: Клон 25.2 | 145.4 | 28620.83 | 32432.56
12 | Етап 2: Клон 25.3 | 206.6 | 41651.91 | 48273.47 |  | макс прогнозна
ОБЩО СМР: |  |  | 466352.54 | 447232.14 | 913584.68 | 942851.37 | евро без ДДС | 29266.69 | 58533.38
ДДС 20%: |  |  | 93270.51 | 89446.43 | 182716.94
ВСИЧКО: |  |  | 559623.05 | 536678.57 | 1096301.62 | 487.01
895708.8015
УЧАСТНИК: ЕВРОКАНАЛ ЕООД

## Анализи
АНАЛИЗНИ ЦЕНИ (МАТ., МЕХ., ДРУГИ И ТРУД)
Осн. | Описание | м-ка | РН | К | Цена | Общо
[1] | [2] | [3] | [4] | [5] | [6] | [7]
Рязане с фугорез на асфалтова настилка
Позиция: , Основание: Анализ 1 | [5 empty] | за л.м.
| Механизация |  |  |  |  | 0.38
- | Ръчен фугорез за асфалт | МСМ | 0.0188 | 1 | 20 | 0.38
| Труд |  | 0.15 |  |  | 1.5
- | РАБОТНИК - смр | Ч.Ч. | 0.15 | 1 | 10 | 1.5
| Допълнителни разходи |  |  |  |  | 1.33
| върху Труд | % | 80 |  |  | 1.2
| върху Механизация | % | 35 |  |  | 0.13
Общо
| преки |  |  |  |  | 1.88
| допълнителни |  |  |  |  | 1.33
| общо |  |  |  |  | 3.21
| печалба | % | 10 |  |  | 0.32
| Общо |  |  |  |  | 3.53
Разваляне асфалтова настилка
Позиция: , Основание: Анализ 2 | [5 empty] | за м2
| Механизация |  |  |  |  | 1.42
- | Багер с хидр. чук | МСМ | 0.004 | 1 | 280 | 1.12
- | Багер товарач | МСМ | 0.0012 | 1 | 250 | 0.3
| Труд |  | 0.241 |  |  | 2.41
- | РАБОТНИК - смр | Ч.Ч. | 0.241 | 1 | 10 | 2.41
| Допълнителни разходи |  |  |  |  | 2.43
| върху Труд | % | 80 |  |  | 1.93
| върху Механизация | % | 35 |  |  | 0.5
Общо
| преки |  |  |  |  | 3.83
| допълнителни |  |  |  |  | 2.43
| общо |  |  |  |  | 6.26
| печалба | % | 10 |  |  | 0.63
| Общо |  |  |  |  | 6.89
Изкоп с багер на отвал ЗП неукрепен - спада се от т.4
Позиция: , Основание: Анализ 3 | [5 empty] | за м3
| Механизация |  |  |  |  | 3.7
- | Багер | МСМ | 0.0148 | 1 | 250 | 3.7
| Допълнителни разходи |  |  |  |  | 1.3
| върху Механизация | % | 35 |  |  | 1.3
Общо
| преки |  |  |  |  | 3.7
| допълнителни |  |  |  |  | 1.3
| общо |  |  |  |  | 5
| печалба | % | 10 |  |  | 0.5
| Общо |  |  |  |  | 5.5
Изкоп с дълб. до 2м. ръчно - 30%
Позиция: , Основание: Анализ 4 | [5 empty] | за м3
| Труд |  | 1.23 |  |  | 12.3
- | РАБОТНИК - смр | Ч.Ч. | 0.82 | 1 | 10 | 8.2
- | РАБОТНИК - смр | Ч.Ч. | 0.41 | 1 | 10 | 4.1
| Допълнителни разходи |  |  |  |  | 9.84
| върху Труд | % | 80 |  |  | 9.84
Общо
| преки |  |  |  |  | 12.3
| допълнителни |  |  |  |  | 9.84
| общо |  |  |  |  | 22.14
| печалба | % | 10 |  |  | 2.21
| Общо |  |  |  |  | 24.35
Прехвърляне на изкопана земна маса на 2,00 м вертикално и хоризонтално
Позиция: , Основание: Анализ 5 | [5 empty] | за м3
| Труд |  | 0.63 |  |  | 6.3
- | РАБОТНИК - смр | Ч.Ч. | 0.42 | 1 | 10 | 4.2
- | РАБОТНИК - смр | Ч.Ч. | 0.21 | 1 | 10 | 2.1
| Допълнителни разходи |  |  |  |  | 5.04
| върху Труд | % | 80 |  |  | 5.04
Общо
| преки |  |  |  |  | 6.3
| допълнителни |  |  |  |  | 5.04
| общо |  |  |  |  | 11.34
| печалба | % | 10 |  |  | 1.13
| Общо |  |  |  |  | 12.47
Натоварване излишната пръст с багер на самосвал
Позиция: , Основание: Анализ 6 | [5 empty] | за м3
| Механизация |  |  |  |  | 1.88
- | Багер | МСМ | 0.0075 | 1 | 250 | 1.88
| Допълнителни разходи |  |  |  |  | 0.66
| върху Механизация | % | 35 |  |  | 0.66
Общо
| преки |  |  |  |  | 1.88
| допълнителни |  |  |  |  | 0.66
| общо |  |  |  |  | 2.54
| печалба | % | 10 |  |  | 0.25
| Общо |  |  |  |  | 2.79
Разриване с булдозер на земни маси
Позиция: , Основание: Анализ 7 | [5 empty] | за м3
| Механизация |  |  |  |  | 1.33
- | Булдозер | МСМ | 0.0038 | 1 | 350 | 1.33
| Допълнителни разходи |  |  |  |  | 0.47
| върху Механизация | % | 35 |  |  | 0.47
Общо
| преки |  |  |  |  | 1.33
| допълнителни |  |  |  |  | 0.47
| общо |  |  |  |  | 1.8
| печалба | % | 10 |  |  | 0.18
| Общо |  |  |  |  | 1.98
Превоз на земни маси със самосвал до 5км.
Позиция: , Основание: Анализ 8 | [5 empty] | за м3
| Механизация |  |  |  |  | 1.88
- | Самосвал | МСМ | 0.0075 | 1 | 250 | 1.88
| Допълнителни разходи |  |  |  |  | 0.66
| върху Механизация | % | 35 |  |  | 0.66
Общо
| преки |  |  |  |  | 1.88
| допълнителни |  |  |  |  | 0.66
| общо |  |  |  |  | 2.54
| печалба | % | 10 |  |  | 0.25
| Общо |  |  |  |  | 2.79
Неплътно укрепване и разкрепване на изкопи
Позиция: , Основание: Анализ 9 | [5 empty] | за м2
| Материали |  |  |  |  | 0.2
- | Боксово упрепване (тип SBH леко) - амортизация | БР | 1 | 1 | 0.2 | 0.2
| Механизация |  |  |  |  | 1.03
- | Багер - за монтаж и демонтаж | МСМ | 0.0041 | 1 | 250 | 1.03
| Труд |  | 0.0328 |  |  | 0.33
- | РАБОТНИК - смр | Ч.Ч. | 0.0328 | 1 | 10 | 0.33
| Допълнителни разходи |  |  |  |  | 0.64
| върху Труд | % | 80 |  |  | 0.26
| върху Материали | % | 10 |  |  | 0.02
| върху Механизация | % | 35 |  |  | 0.36
Общо
| преки |  |  |  |  | 1.56
| допълнителни |  |  |  |  | 0.64
| общо |  |  |  |  | 2.2
| печалба | % | 10 |  |  | 0.22
| Общо |  |  |  |  | 2.42
Доставка на пясък със самосвал на 10км.
Позиция: , Основание: Анализ 10 | [5 empty] | за м3
| Материали |  |  |  |  | 9.6
- | Пясък -фракция 0/4 мм | М3 | 1 | 1 | 9.6 | 9.6
| Механизация |  |  |  |  | 5
- | Самосвал | МСМ | 0.02 | 1 | 250 | 5
| Допълнителни разходи |  |  |  |  | 2.71
| върху Материали | % | 10 |  |  | 0.96
| върху Механизация | % | 35 |  |  | 1.75
Общо
| преки |  |  |  |  | 14.6
| допълнителни |  |  |  |  | 2.71
| общо |  |  |  |  | 17.31
| печалба | % | 10 |  |  | 1.73
| Общо |  |  |  |  | 19.04
Превоз с ръчни колички на пясък на 50м
Позиция: , Основание: Анализ 11 | [5 empty] | за м3
| Труд |  | 0.31 |  |  | 3.1
- | РАБОТНИК - смр | Ч.Ч. | 0.31 | 1 | 10 | 3.1
| Допълнителни разходи |  |  |  |  | 2.48
| върху Труд | % | 80 |  |  | 2.48
Общо
| преки |  |  |  |  | 3.1
| допълнителни |  |  |  |  | 2.48
| общо |  |  |  |  | 5.58
| печалба | % | 10 |  |  | 0.56
| Общо |  |  |  |  | 6.14
Подложка от пясък 10см.
Позиция: , Основание: Анализ 12 | [5 empty] | за м3
| Механизация |  |  |  |  | 1.5
- | тръмбовка ръчна | МСМ | 0.012 | 1 | 25 | 0.3
- | Мини челен товарач | МСМ | 0.008 | 1 | 150 | 1.2
| Труд |  | 0.3 |  |  | 3
- | РАБОТНИК - смр | Ч.Ч. | 0.3 | 1 | 10 | 3
| Допълнителни разходи |  |  |  |  | 2.93
| върху Труд | % | 80 |  |  | 2.4
| върху Механизация | % | 35 |  |  | 0.53
Общо
| преки |  |  |  |  | 4.5
| допълнителни |  |  |  |  | 2.93
| общо |  |  |  |  | 7.43
| печалба | % | 10 |  |  | 0.74
| Общо |  |  |  |  | 8.17
Засипване на тръби с пясък - 40см.
Позиция: , Основание: Анализ 13 | [5 empty] | за м3
| Механизация |  |  |  |  | 1.2
- | Мини челен товарач | МСМ | 0.008 | 1 | 150 | 1.2
| Труд |  | 0.15 |  |  | 1.5
- | РАБОТНИК - смр | Ч.Ч. | 0.15 | 1 | 10 | 1.5
| Допълнителни разходи |  |  |  |  | 1.62
| върху Труд | % | 80 |  |  | 1.2
| върху Механизация | % | 35 |  |  | 0.42
Общо
| преки |  |  |  |  | 2.7
| допълнителни |  |  |  |  | 1.62
| общо |  |  |  |  | 4.32
| печалба | % | 10 |  |  | 0.43
| Общо |  |  |  |  | 4.75
Уплътняване на пясък с пневматична трамбовка
Позиция: , Основание: Анализ 14 | [5 empty] | за м3
| Механизация |  |  |  |  | 0.47
- | тръмбовка ръчна | МСМ | 0.0188 | 1 | 25 | 0.47
| Труд |  | 0.15 |  |  | 1.5
- | РАБОТНИК - смр | Ч.Ч. | 0.15 | 1 | 10 | 1.5
| Допълнителни разходи |  |  |  |  | 1.36
| върху Труд | % | 80 |  |  | 1.2
| върху Механизация | % | 35 |  |  | 0.16
Общо
| преки |  |  |  |  | 1.97
| допълнителни |  |  |  |  | 1.36
| общо |  |  |  |  | 3.33
| печалба | % | 10 |  |  | 0.33
| Общо |  |  |  |  | 3.66
Доставка на нестандартна скална маса от кариера на 5км
Позиция: , Основание: Анализ 15 | [5 empty] | за м3
| Материали |  |  |  |  | 9.2
- | нестандартна скална маса | М3 | 1 | 1 | 9.2 | 9.2
| Механизация |  |  |  |  | 4.5
- | Самосвал | МСМ | 0.018 | 1 | 250 | 4.5
| Допълнителни разходи |  |  |  |  | 2.5
| върху Материали | % | 10 |  |  | 0.92
| върху Механизация | % | 35 |  |  | 1.58
Общо
| преки |  |  |  |  | 13.7
| допълнителни |  |  |  |  | 2.5
| общо |  |  |  |  | 16.2
| печалба | % | 10 |  |  | 1.62
| Общо |  |  |  |  | 17.82
Превоз с ръчни колички на скална маса на 50м
Позиция: , Основание: Анализ 16 | [5 empty] | за м3
| Труд |  | 0.31 |  |  | 3.1
- | РАБОТНИК - смр | Ч.Ч. | 0.31 | 1 | 10 | 3.1
| Допълнителни разходи |  |  |  |  | 2.48
| върху Труд | % | 80 |  |  | 2.48
Общо
| преки |  |  |  |  | 3.1
| допълнителни |  |  |  |  | 2.48
| общо |  |  |  |  | 5.58
| печалба | % | 10 |  |  | 0.56
| Общо |  |  |  |  | 6.14
Засипване изкоп с нестандартна скална маса с трамбоване през 20см.
Позиция: , Основание: Анализ 17 | [5 empty] | за м3
| Механизация |  |  |  |  | 1.92
- | Мини челен товарач | МСМ | 0.008 | 1 | 150 | 1.2
- | Тръмбовка тип пачи крак - ръчна | МСМ | 0.018 | 1 | 40 | 0.72
| Труд |  | 0.015 |  |  | 0.15
- | РАБОТНИК - смр | Ч.Ч. | 0.015 | 1 | 10 | 0.15
| Допълнителни разходи |  |  |  |  | 0.79
| върху Труд | % | 80 |  |  | 0.12
| върху Механизация | % | 35 |  |  | 0.67
Общо
| преки |  |  |  |  | 2.07
| допълнителни |  |  |  |  | 0.79
| общо |  |  |  |  | 2.86
| печалба | % | 10 |  |  | 0.29
| Общо |  |  |  |  | 3.15
Временна предпазна ограда
Позиция: , Основание: Анализ 18 | [5 empty] | за м2
| Материали |  |  |  |  | 1.2
- | Предпазна ограда | М2 | 1 | 1 | 1.2 | 1.2
| Труд |  | 0.02 |  |  | 0.2
- | РАБОТНИК - смр | Ч.Ч. | 0.02 | 1 | 10 | 0.2
| Допълнителни разходи |  |  |  |  | 0.28
| върху Труд | % | 80 |  |  | 0.16
| върху Материали | % | 10 |  |  | 0.12
Общо
| преки |  |  |  |  | 1.4
| допълнителни |  |  |  |  | 0.28
| общо |  |  |  |  | 1.68
| печалба | % | 10 |  |  | 0.17
| Общо |  |  |  |  | 1.85
Доставка и монтаж на мостчета за преминаване през изкоп
Позиция: , Основание: Анализ 19 | [5 empty] | за бр.
| Материали |  |  |  |  | 35
- | Мостчета за преминаване през изкоп | БР | 1 | 1 | 35 | 35
| Труд |  | 0.12 |  |  | 1.2
- | РАБОТНИК - смр | Ч.Ч. | 0.12 | 1 | 10 | 1.2
| Допълнителни разходи |  |  |  |  | 4.46
| върху Труд | % | 80 |  |  | 0.96
| върху Материали | % | 10 |  |  | 3.5
Общо
| преки |  |  |  |  | 36.2
| допълнителни |  |  |  |  | 4.46
| общо |  |  |  |  | 40.66
| печалба | % | 10 |  |  | 4.07
| Общо |  |  |  |  | 44.73
Натоварване асфалтови отпадъци на самосвал
Позиция: , Основание: Анализ 20 | [5 empty] | за м3
| Механизация |  |  |  |  | 2.08
- | Багер | МСМ | 0.0083 | 1 | 250 | 2.08
| Допълнителни разходи |  |  |  |  | 0.73
| върху Механизация | % | 35 |  |  | 0.73
Общо
| преки |  |  |  |  | 2.08
| допълнителни |  |  |  |  | 0.73
| общо |  |  |  |  | 2.81
| печалба | % | 10 |  |  | 0.28
| Общо |  |  |  |  | 3.09
Извозване асфалтови отпадъци със самосвал до 5км.
Позиция: , Основание: Анализ 21 | [5 empty] | за м3
| Механизация |  |  |  |  | 1.55
- | Самосвал | МСМ | 0.0062 | 1 | 250 | 1.55
| Допълнителни разходи |  |  |  |  | 0.54
| върху Механизация | % | 35 |  |  | 0.54
Общо
| преки |  |  |  |  | 1.55
| допълнителни |  |  |  |  | 0.54
| общо |  |  |  |  | 2.09
| печалба | % | 10 |  |  | 0.21
| Общо |  |  |  |  | 2.3
Полагане ПЕВП тръби ø125мм.
Позиция: , Основание: Анализ 22 | [5 empty] | за л.м.
| Материали |  |  |  |  | 8.1
- | ПЕВП тръби ø125мм. (PN10) | М | 1 | 1 | 8.1 | 8.1
| Механизация |  |  |  |  | 6.25
- | Багер за полагане | МСМ | 0.025 | 1 | 250 | 6.25
| Труд |  | 0.6 |  |  | 6
- | Водопроводчик | Ч.Ч. | 0.4 | 1 | 10 | 4
- | РАБОТНИК - смр | Ч.Ч. | 0.2 | 1 | 10 | 2
| Допълнителни разходи |  |  |  |  | 7.8
| върху Труд | % | 80 |  |  | 4.8
| върху Материали | % | 10 |  |  | 0.81
| върху Механизация | % | 35 |  |  | 2.19
Общо
| преки |  |  |  |  | 20.35
| допълнителни |  |  |  |  | 7.8
| общо |  |  |  |  | 28.15
| печалба | % | 10 |  |  | 2.82
| Общо |  |  |  |  | 30.97
Полагане ПЕВП тръби ø90мм.
Позиция: , Основание: Анализ 23 | [5 empty] | за л.м.
| Материали |  |  |  |  | 4.1
- | ПЕВП тръби ø90мм. (PN10) | М | 1 | 1 | 4.1 | 4.1
| Механизация |  |  |  |  | 6.25
- | Багер за полагане | МСМ | 0.025 | 1 | 250 | 6.25
| Труд |  | 0.6 |  |  | 6
- | Водопроводчик | Ч.Ч. | 0.4 | 1 | 10 | 4
- | РАБОТНИК - смр | Ч.Ч. | 0.2 | 1 | 10 | 2
| Допълнителни разходи |  |  |  |  | 7.4
| върху Труд | % | 80 |  |  | 4.8
| върху Материали | % | 10 |  |  | 0.41
| върху Механизация | % | 35 |  |  | 2.19
Общо
| преки |  |  |  |  | 16.35
| допълнителни |  |  |  |  | 7.4
| общо |  |  |  |  | 23.75
| печалба | % | 10 |  |  | 2.38
| Общо |  |  |  |  | 26.13
Полагане ПЕВП тръби ø32мм.
Позиция: , Основание: Анализ 24 | [5 empty] | за л.м.
| Материали |  |  |  |  | 1.2
- | ПЕВП тръби ø32мм. (PN10) | М | 1 | 1 | 1.2 | 1.2
| Труд |  | 0.32 |  |  | 3.2
- | Водопроводчик | Ч.Ч. | 0.22 | 1 | 10 | 2.2
- | РАБОТНИК - смр | Ч.Ч. | 0.1 | 1 | 10 | 1
| Допълнителни разходи |  |  |  |  | 2.68
| върху Труд | % | 80 |  |  | 2.56
| върху Материали | % | 10 |  |  | 0.12
Общо
| преки |  |  |  |  | 4.4
| допълнителни |  |  |  |  | 2.68
| общо |  |  |  |  | 7.08
| печалба | % | 10 |  |  | 0.71
| Общо |  |  |  |  | 7.79
БОБ
Позиция: , Основание: Анализ 25 | [5 empty] | за бр.
| Материали |  |  |  |  | 10
- | БОБ - (бетотн опорен блок) | бр | 1 | 1 | 10 | 10
| Труд |  | 0.14 |  |  | 1.4
- | РАБОТНИК - смр | Ч.Ч. | 0.14 | 1 | 10 | 1.4
| Допълнителни разходи |  |  |  |  | 2.12
| върху Труд | % | 80 |  |  | 1.12
| върху Материали | % | 10 |  |  | 1
Общо
| преки |  |  |  |  | 11.4
| допълнителни |  |  |  |  | 2.12
| общо |  |  |  |  | 13.52
| печалба | % | 10 |  |  | 1.35
| Общо |  |  |  |  | 14.87
ВС ф125/1"
Позиция: , Основание: Анализ 26 | [5 empty] | за бр.
| Материали |  |  |  |  | 52
- | ВС ф125/1" - водовз. скоба ел. зав. | бр | 1 | 1 | 52 | 52
| Механизация |  |  |  |  | 3.6
- | Ел. дифузна машиза | МСМ | 0.12 | 1 | 30 | 3.6
| Труд |  | 0.2 |  |  | 2
- | Водопроводчик | Ч.Ч. | 0.2 | 1 | 10 | 2
| Допълнителни разходи |  |  |  |  | 8.06
| върху Труд | % | 80 |  |  | 1.6
| върху Материали | % | 10 |  |  | 5.2
| върху Механизация | % | 35 |  |  | 1.26
Общо
| преки |  |  |  |  | 57.6
| допълнителни |  |  |  |  | 8.06
| общо |  |  |  |  | 65.66
| печалба | % | 10 |  |  | 6.57
| Общо |  |  |  |  | 72.23
Дъга ф125/13
Позиция: , Основание: Анализ 27 | [5 empty] | за бр.
| Материали |  |  |  |  | 28.8
- | Дъга ф125/13 | М | 1 | 1 | 28.8 | 28.8
| Механизация |  |  |  |  | 4.2
- | Челна машина за заваряване | МСМ | 0.14 | 1 | 30 | 4.2
| Труд |  | 0.38 |  |  | 3.8
- | Водопроводчик | Ч.Ч. | 0.38 | 1 | 10 | 3.8
| Допълнителни разходи |  |  |  |  | 7.39
| върху Труд | % | 80 |  |  | 3.04
| върху Материали | % | 10 |  |  | 2.88
| върху Механизация | % | 35 |  |  | 1.47
Общо
| преки |  |  |  |  | 36.8
| допълнителни |  |  |  |  | 7.39
| общо |  |  |  |  | 44.19
| печалба | % | 10 |  |  | 4.42
| Общо |  |  |  |  | 48.61
Заварка ф125
Позиция: , Основание: Анализ 28 | [5 empty] | за бр.
| Материали |  |  |  |  | 0.13
- | Спирт | Л | 0.07 | 1 | 1.1 | 0.08
- | конци | кг | 0.05 | 1 | 1 | 0.05
| Механизация |  |  |  |  | 4.2
- | Челна машина за заваряване | МСМ | 0.14 | 1 | 30 | 4.2
| Труд |  | 0.62 |  |  | 6.2
- | Водопроводчик | Ч.Ч. | 0.46 | 1 | 10 | 4.6
- | РАБОТНИК - смр | Ч.Ч. | 0.16 | 1 | 10 | 1.6
| Допълнителни разходи |  |  |  |  | 6.44
| върху Труд | % | 80 |  |  | 4.96
| върху Материали | % | 10 |  |  | 0.01
| върху Механизация | % | 35 |  |  | 1.47
Общо
| преки |  |  |  |  | 10.53
| допълнителни |  |  |  |  | 6.44
| общо |  |  |  |  | 16.97
| печалба | % | 10 |  |  | 1.7
| Общо |  |  |  |  | 18.67
Заварка ф90
Позиция: , Основание: Анализ 29 | [5 empty] | за бр.
| Материали |  |  |  |  | 0.13
- | Спирт | Л | 0.07 | 1 | 1.1 | 0.08
- | конци | кг | 0.05 | 1 | 1 | 0.05
| Механизация |  |  |  |  | 3.6
- | Челна машина за заваряване | МСМ | 0.12 | 1 | 30 | 3.6
| Труд |  | 0.5 |  |  | 5
- | Водопроводчик | Ч.Ч. | 0.4 | 1 | 10 | 4
- | РАБОТНИК - смр | Ч.Ч. | 0.1 | 1 | 10 | 1
| Допълнителни разходи |  |  |  |  | 5.27
| върху Труд | % | 80 |  |  | 4
| върху Материали | % | 10 |  |  | 0.01
| върху Механизация | % | 35 |  |  | 1.26
Общо
| преки |  |  |  |  | 8.73
| допълнителни |  |  |  |  | 5.27
| общо |  |  |  |  | 14
| печалба | % | 10 |  |  | 1.4
| Общо |  |  |  |  | 15.4
Ко ф32/1"
Позиция: , Основание: Анализ 30 | [5 empty] | за бр.
| Материали |  |  |  |  | 7
- | Ко ф32/1" - ел. зав. | бр | 1 | 1 | 7 | 7
| Механизация |  |  |  |  | 3
- | Машина за дифузно зав. | МСМ | 0.1 | 1 | 30 | 3
| Труд |  | 0.15 |  |  | 1.5
- | Водопроводчик | Ч.Ч. | 0.15 | 1 | 10 | 1.5
| Допълнителни разходи |  |  |  |  | 2.95
| върху Труд | % | 80 |  |  | 1.2
| върху Материали | % | 10 |  |  | 0.7
| върху Механизация | % | 35 |  |  | 1.05
Общо
| преки |  |  |  |  | 11.5
| допълнителни |  |  |  |  | 2.95
| общо |  |  |  |  | 14.45
| печалба | % | 10 |  |  | 1.45
| Общо |  |  |  |  | 15.9
ПМ ф32/1"
Позиция: , Основание: Анализ 31 | [5 empty] | за бр.
| Материали |  |  |  |  | 9
- | ПМ ф32/1" -преход месинг заваряем | бр | 1 | 1 | 9 | 9
| Механизация |  |  |  |  | 3
- | Машина за дифузно зав. | МСМ | 0.1 | 1 | 30 | 3
| Труд |  | 0.15 |  |  | 1.5
- | Водопроводчик | Ч.Ч. | 0.15 | 1 | 10 | 1.5
| Допълнителни разходи |  |  |  |  | 3.15
| върху Труд | % | 80 |  |  | 1.2
| върху Материали | % | 10 |  |  | 0.9
| върху Механизация | % | 35 |  |  | 1.05
Общо
| преки |  |  |  |  | 13.5
| допълнителни |  |  |  |  | 3.15
| общо |  |  |  |  | 16.65
| печалба | % | 10 |  |  | 1.67
| Общо |  |  |  |  | 18.32
ПП. Фл. ф90
Позиция: , Основание: Анализ 32 | [5 empty] | за бр.
| Материали |  |  |  |  | 26
- | ПП. Фл. ф90 | бр | 1 | 1 | 26 | 26
| Труд |  | 0.22 |  |  | 2.2
- | Водопроводчик | Ч.Ч. | 0.22 | 1 | 10 | 2.2
| Допълнителни разходи |  |  |  |  | 4.36
| върху Труд | % | 80 |  |  | 1.76
| върху Материали | % | 10 |  |  | 2.6
Общо
| преки |  |  |  |  | 28.2
| допълнителни |  |  |  |  | 4.36
| общо |  |  |  |  | 32.56
| печалба | % | 10 |  |  | 3.26
| Общо |  |  |  |  | 35.82
ПХ ф70/80
Позиция: , Основание: Анализ 33 | [5 empty] | за бр.
| Материали |  |  |  |  | 260
- | ПХ ф70/80 - компл. с пета | бр | 1 | 1 | 260 | 260
| Труд |  | 0.5 |  |  | 5
- | Водопроводчик | Ч.Ч. | 0.4 | 1 | 10 | 4
- | РАБОТНИК - смр | Ч.Ч. | 0.1 | 1 | 10 | 1
| Допълнителни разходи |  |  |  |  | 30
| върху Труд | % | 80 |  |  | 4
| върху Материали | % | 10 |  |  | 26
Общо
| преки |  |  |  |  | 265
| допълнителни |  |  |  |  | 30
| общо |  |  |  |  | 295
| печалба | % | 10 |  |  | 29.5
| Общо |  |  |  |  | 324.5
Св. Фл. ф80
Позиция: , Основание: Анализ 34 | [5 empty] | за бр.
| Материали |  |  |  |  | 29
- | Св. Фл. ф80 | бр | 1 | 1 | 21 | 21
- | Болт, гайка и шайба | бр | 8 | 1 | 1 | 8
| Труд |  | 0.22 |  |  | 2.2
- | Водопроводчик | Ч.Ч. | 0.22 | 1 | 10 | 2.2
| Допълнителни разходи |  |  |  |  | 4.66
| върху Труд | % | 80 |  |  | 1.76
| върху Материали | % | 10 |  |  | 2.9
Общо
| преки |  |  |  |  | 31.2
| допълнителни |  |  |  |  | 4.66
| общо |  |  |  |  | 35.86
| печалба | % | 10 |  |  | 3.59
| Общо |  |  |  |  | 39.45
СК ф80 с охр. гарн.
Позиция: , Основание: Анализ 35 | [5 empty] | за бр.
| Материали |  |  |  |  | 118
- | СК ф80 с охр. гарн. (с вкл. гърне) | бр | 1 | 1 | 118 | 118
| Труд |  | 0.4 |  |  | 4
- | Водопроводчик | Ч.Ч. | 0.4 | 1 | 10 | 4
| Допълнителни разходи |  |  |  |  | 15
| върху Труд | % | 80 |  |  | 3.2
| върху Материали | % | 10 |  |  | 11.8
Общо
| преки |  |  |  |  | 122
| допълнителни |  |  |  |  | 15
| общо |  |  |  |  | 137
| печалба | % | 10 |  |  | 13.7
| Общо |  |  |  |  | 150.7
ТН ф125/ф90
Позиция: , Основание: Анализ 36 | [5 empty] | за бр.
| Материали |  |  |  |  | 43
- | ТН ф125/ф90 ( тройник редуктивен челна заварка 125/90/125) | бр | 1 | 1 | 43 | 43
| Механизация |  |  |  |  | 4.2
- | Машина за челно заваряване | МСМ | 0.14 | 1 | 30 | 4.2
| Труд |  | 0.36 |  |  | 3.6
- | Водопроводчик | Ч.Ч. | 0.36 | 1 | 10 | 3.6
| Допълнителни разходи |  |  |  |  | 8.65
| върху Труд | % | 80 |  |  | 2.88
| върху Материали | % | 10 |  |  | 4.3
| върху Механизация | % | 35 |  |  | 1.47
Общо
| преки |  |  |  |  | 50.8
| допълнителни |  |  |  |  | 8.65
| общо |  |  |  |  | 59.45
| печалба | % | 10 |  |  | 5.95
| Общо |  |  |  |  | 65.4
ТСК ф1"
Позиция: , Основание: Анализ 37 | [5 empty] | за бр.
| Материали |  |  |  |  | 105
- | ТСК ф1" (с вкл. гърне и охр. гар) | бр | 1 | 1 | 105 | 105
| Труд |  | 0.3 |  |  | 3
- | Водопроводчик | Ч.Ч. | 0.3 | 1 | 10 | 3
| Допълнителни разходи |  |  |  |  | 12.9
| върху Труд | % | 80 |  |  | 2.4
| върху Материали | % | 10 |  |  | 10.5
Общо
| преки |  |  |  |  | 108
| допълнителни |  |  |  |  | 12.9
| общо |  |  |  |  | 120.9
| печалба | % | 10 |  |  | 12.09
| Общо |  |  |  |  | 132.99
ФС Ф80
Позиция: , Основание: Анализ 38 | [5 empty] | за бр.
| Материали |  |  |  |  | 29
- | ФС Ф80 (фл. свободен) | бр | 1 | 1 | 21 | 21
- | Болт, гайка и шайба | бр | 8 | 1 | 1 | 8
| Труд |  | 0.22 |  |  | 2.2
- | Водопроводчик | Ч.Ч. | 0.22 | 1 | 10 | 2.2
| Допълнителни разходи |  |  |  |  | 4.66
| върху Труд | % | 80 |  |  | 1.76
| върху Материали | % | 10 |  |  | 2.9
Общо
| преки |  |  |  |  | 31.2
| допълнителни |  |  |  |  | 4.66
| общо |  |  |  |  | 35.86
| печалба | % | 10 |  |  | 3.59
| Общо |  |  |  |  | 39.45
Хидравлично изпитване на водопровод
Позиция: , Основание: Анализ 39 | [5 empty] | за л.м.
| Механизация |  |  |  |  | 1
- | Помпа за повишаване на налягането | МСМ | 0.02 | 1 | 50 | 1
| Труд |  | 0.015 |  |  | 0.15
- | Водопроводчик | Ч.Ч. | 0.015 | 1 | 10 | 0.15
| Допълнителни разходи |  |  |  |  | 0.47
| върху Труд | % | 80 |  |  | 0.12
| върху Механизация | % | 35 |  |  | 0.35
Общо
| преки |  |  |  |  | 1.15
| допълнителни |  |  |  |  | 0.47
| общо |  |  |  |  | 1.62
| печалба | % | 10 |  |  | 0.16
| Общо |  |  |  |  | 1.78
Дезинфекция на водопровод
Позиция: , Основание: Анализ 40 | [5 empty] | за л.м.
| Материали |  |  |  |  | 0.16
- | Хлораторен р-р за дезинфекция | М3 | 0.008 | 1 | 20 | 0.16
| Механизация |  |  |  |  | 0.75
- | Помпа за вкарване на дезифектант | МСМ | 0.015 | 1 | 50 | 0.75
| Труд |  | 0.015 |  |  | 0.15
- | Водопроводчик | Ч.Ч. | 0.015 | 1 | 10 | 0.15
| Допълнителни разходи |  |  |  |  | 0.4
| върху Труд | % | 80 |  |  | 0.12
| върху Материали | % | 10 |  |  | 0.02
| върху Механизация | % | 35 |  |  | 0.26
Общо
| преки |  |  |  |  | 1.06
| допълнителни |  |  |  |  | 0.4
| общо |  |  |  |  | 1.46
| печалба | % | 10 |  |  | 0.15
| Общо |  |  |  |  | 1.61
Укрепване на гърне за СК
Позиция: , Основание: Анализ 41 | [5 empty] | за бр.
| Материали |  |  |  |  | 7
- | Бетонова стъпка за укрепване на гърне- готова | бр | 1 | 1 | 5 | 5
- | Обсадна тръба за укрепване | бр | 1 | 1 | 2 | 2
| Труд |  | 0.1 |  |  | 1
- | РАБОТНИК - смр | Ч.Ч. | 0.1 | 1 | 10 | 1
| Допълнителни разходи |  |  |  |  | 1.5
| върху Труд | % | 80 |  |  | 0.8
| върху Материали | % | 10 |  |  | 0.7
Общо
| преки |  |  |  |  | 8
| допълнителни |  |  |  |  | 1.5
| общо |  |  |  |  | 9.5
| печалба | % | 10 |  |  | 0.95
| Общо |  |  |  |  | 10.45
Доставка и монтаж на табели за СК
Позиция: , Основание: Анализ 42 | [5 empty] | за бр.
| Материали |  |  |  |  | 14
- | Табела за СК -готова | бр | 1 | 1 | 12 | 12
- | Монтажни елементи за тебела | бр | 1 | 1 | 2 | 2
| Труд |  | 0.08 |  |  | 0.8
- | РАБОТНИК - смр | Ч.Ч. | 0.08 | 1 | 10 | 0.8
| Допълнителни разходи |  |  |  |  | 2.04
| върху Труд | % | 80 |  |  | 0.64
| върху Материали | % | 10 |  |  | 1.4
Общо
| преки |  |  |  |  | 14.8
| допълнителни |  |  |  |  | 2.04
| общо |  |  |  |  | 16.84
| печалба | % | 10 |  |  | 1.68
| Общо |  |  |  |  | 18.52
Доставка и монтаж на табели за ПХ
Позиция: , Основание: Анализ 43 | [5 empty] | за бр.
| Материали |  |  |  |  | 14
- | Табела за ПК -готова | бр | 1 | 1 | 12 | 12
- | Монтажни елементи за тебела | бр | 1 | 1 | 2 | 2
| Труд |  | 0.08 |  |  | 0.8
- | РАБОТНИК - смр | Ч.Ч. | 0.08 | 1 | 10 | 0.8
| Допълнителни разходи |  |  |  |  | 2.04
| върху Труд | % | 80 |  |  | 0.64
| върху Материали | % | 10 |  |  | 1.4
Общо
| преки |  |  |  |  | 14.8
| допълнителни |  |  |  |  | 2.04
| общо |  |  |  |  | 16.84
| печалба | % | 10 |  |  | 1.68
| Общо |  |  |  |  | 18.52
Демонтаж и възстановяване на улични бордюри за СВО и ПХ
Позиция: , Основание: Анализ 44 | [5 empty] | за л.м.
| Материали |  |  |  |  | 0.36
- | Бетон B15 C12/15 (за възстановяване, подложка и укрепване на Бордюр) | М3 | 0.0034 | 1 | 105 | 0.36
| Механизация |  |  |  |  | 2
- | Багер | МСМ | 0.008 | 1 | 250 | 2
| Труд |  | 0.28 |  |  | 2.8
- | РАБОТНИК - смр | Ч.Ч. | 0.28 | 1 | 10 | 2.8
| Допълнителни разходи |  |  |  |  | 2.98
| върху Труд | % | 80 |  |  | 2.24
| върху Материали | % | 10 |  |  | 0.04
| върху Механизация | % | 35 |  |  | 0.7
Общо
| преки |  |  |  |  | 5.16
| допълнителни |  |  |  |  | 2.98
| общо |  |  |  |  | 8.14
| печалба | % | 10 |  |  | 0.81
| Общо |  |  |  |  | 8.95
Доставка, полагане и валиране каменна фракция 35/75 с Н=40см
Позиция: , Основание: Анализ 45 | [5 empty] | за м3
| Материали |  |  |  |  | 3.64
- | каменна фракция 35/75 с Н=40см | М3 | 0.4 | 1 | 9.1 | 3.64
| Механизация |  |  |  |  | 3.66
- | Мини челен товарач (полагане) | МСМ | 0.012 | 1 | 150 | 1.8
- | Валяк | МСМ | 0.01 | 1 | 150 | 1.5
- | Тръмбовка пневматична | МСМ | 0.0121 | 1 | 30 | 0.36
| Труд |  | 0.46 |  |  | 4.6
- | РАБОТНИК - смр | Ч.Ч. | 0.46 | 1 | 10 | 4.6
| Допълнителни разходи |  |  |  |  | 5.32
| върху Труд | % | 80 |  |  | 3.68
| върху Материали | % | 10 |  |  | 0.36
| върху Механизация | % | 35 |  |  | 1.28
Общо
| преки |  |  |  |  | 11.9
| допълнителни |  |  |  |  | 5.32
| общо |  |  |  |  | 17.22
| печалба | % | 10 |  |  | 1.72
| Общо |  |  |  |  | 18.94
Битумна разливка
Позиция: , Основание: Анализ 46 | [5 empty] | за м2
| Материали |  |  |  |  | 0.88
- | Битум емулсия | кг | 0.008 | 1 | 110 | 0.88
| Механизация |  |  |  |  | 0.37
- | Гудронатор | МСМ | 0.0007 | 1 | 100 | 0.07
- | Компресор подвижен | МСМ | 0.005 | 1 | 50 | 0.25
- | Механична четка | МСМ | 0.001 | 1 | 50 | 0.05
| Труд |  | 0.008 |  |  | 0.08
- | РАБОТНИК - смр | Ч.Ч. | 0.008 | 1 | 10 | 0.08
| Допълнителни разходи |  |  |  |  | 0.28
| върху Труд | % | 80 |  |  | 0.06
| върху Материали | % | 10 |  |  | 0.09
| върху Механизация | % | 35 |  |  | 0.13
Общо
| преки |  |  |  |  | 1.33
| допълнителни |  |  |  |  | 0.28
| общо |  |  |  |  | 1.61
| печалба | % | 10 |  |  | 0.16
| Общо |  |  |  |  | 1.77
Доставка и полагане на неплътен асфалт 5 см
Позиция: , Основание: Анализ 47 | [5 empty] | за тон
| Материали |  |  |  |  | 82.1
- | неплътен асфалтобетон | Т | 1.001 | 1 | 82 | 82.08
- | Вода | М3 | 0.01 | 1 | 1.83 | 0.02
| Механизация |  |  |  |  | 7.18
- | Асфалтополагаща машина ( компактен тип до 2,5шир.) | МСМ | 0.011 | 1 | 300 | 3.3
- | Валяк - самоходен статичен над 10Т | МСМ | 0.0129 | 1 | 150 | 1.94
- | Валяк - самоходен пневматичен до 22Т | МСМ | 0.0129 | 1 | 150 | 1.94
| Труд |  | 0.776 |  |  | 7.76
- | РАБОТНИК - смр | Ч.Ч. | 0.275 | 1 | 10 | 2.75
- | РАБОТНИК - смр | Ч.Ч. | 0.501 | 1 | 10 | 5.01
| Допълнителни разходи |  |  |  |  | 16.93
| върху Труд | % | 80 |  |  | 6.21
| върху Материали | % | 10 |  |  | 8.21
| върху Механизация | % | 35 |  |  | 2.51
Общо
| преки |  |  |  |  | 97.04
| допълнителни |  |  |  |  | 16.93
| общо |  |  |  |  | 113.97
| печалба | % | 10 |  |  | 11.4
| Общо |  |  |  |  | 125.37
Доставка и монтажна сигнална лента над водопровода
Позиция: , Основание: Анализ 48 | [5 empty] | за л.м.
| Материали |  |  |  |  | 0.6
- | Сигнална лента | БР | 1 | 1 | 0.6 | 0.6
| Труд |  | 0.01 |  |  | 0.1
- | РАБОТНИК - смр | Ч.Ч. | 0.01 | 1 | 10 | 0.1
| Допълнителни разходи |  |  |  |  | 0.14
| върху Труд | % | 80 |  |  | 0.08
| върху Материали | % | 10 |  |  | 0.06
Общо
| преки |  |  |  |  | 0.7
| допълнителни |  |  |  |  | 0.14
| общо |  |  |  |  | 0.84
| печалба | % | 10 |  |  | 0.08
| Общо |  |  |  |  | 0.92
Доставка и монтажна детекторна лента над водопровода
Позиция: , Основание: Анализ 49 | [5 empty] | за л.м.
| Материали |  |  |  |  | 1
- | Детекторна лента | БР | 1 | 1 | 1 | 1
| Труд |  | 0.01 |  |  | 0.1
- | РАБОТНИК - смр | Ч.Ч. | 0.01 | 1 | 10 | 0.1
| Допълнителни разходи |  |  |  |  | 0.18
| върху Труд | % | 80 |  |  | 0.08
| върху Материали | % | 10 |  |  | 0.1
Общо
| преки |  |  |  |  | 1.1
| допълнителни |  |  |  |  | 0.18
| общо |  |  |  |  | 1.28
| печалба | % | 10 |  |  | 0.13
| Общо |  |  |  |  | 1.41
Изкоп на земни почви с багер на транспорт
Позиция: , Основание: Анализ 50 | [5 empty] | за м3
| Механизация |  |  |  |  | 5.25
- | Багер | МСМ | 0.021 | 1 | 250 | 5.25
| Допълнителни разходи |  |  |  |  | 1.84
| върху Механизация | % | 35 |  |  | 1.84
Общо
| преки |  |  |  |  | 5.25
| допълнителни |  |  |  |  | 1.84
| общо |  |  |  |  | 7.09
| печалба | % | 10 |  |  | 0.71
| Общо |  |  |  |  | 7.8
Изкоп ръчен в земни почви
Позиция: , Основание: Анализ 51 | [5 empty] | за м3
| Труд |  | 0.84 |  |  | 8.4
- | РАБОТНИК - смр | Ч.Ч. | 0.42 | 1 | 10 | 4.2
- | РАБОТНИК - смр | Ч.Ч. | 0.42 | 1 | 10 | 4.2
| Допълнителни разходи |  |  |  |  | 6.72
| върху Труд | % | 80 |  |  | 6.72
Общо
| преки |  |  |  |  | 8.4
| допълнителни |  |  |  |  | 6.72
| общо |  |  |  |  | 15.12
| печалба | % | 10 |  |  | 1.51
| Общо |  |  |  |  | 16.63
Почистване на реголи и настилки от кал
Позиция: , Основание: Анализ 52 | [5 empty] | за м2
| Механизация |  |  |  |  | 2.5
- | Багер | МСМ | 0.01 | 1 | 250 | 2.5
| Труд |  | 0.12 |  |  | 1.2
- | РАБОТНИК - смр | Ч.Ч. | 0.12 | 1 | 10 | 1.2
| Допълнителни разходи |  |  |  |  | 1.84
| върху Труд | % | 80 |  |  | 0.96
| върху Механизация | % | 35 |  |  | 0.88
Общо
| преки |  |  |  |  | 3.7
| допълнителни |  |  |  |  | 1.84
| общо |  |  |  |  | 5.54
| печалба | % | 10 |  |  | 0.55
| Общо |  |  |  |  | 6.09
Натоварване разк. земна почва на транспорт с багер
Позиция: , Основание: Анализ 53 | [5 empty] | за м3
| Механизация |  |  |  |  | 1.1
- | Багер | МСМ | 0.0044 | 1 | 250 | 1.1
| Допълнителни разходи |  |  |  |  | 0.39
| върху Механизация | % | 35 |  |  | 0.39
Общо
| преки |  |  |  |  | 1.1
| допълнителни |  |  |  |  | 0.39
| общо |  |  |  |  | 1.49
| печалба | % | 10 |  |  | 0.15
| Общо |  |  |  |  | 1.64
Извозване на депо земни почви до 10 км
Позиция: , Основание: Анализ 54 | [5 empty] | за м3
| Механизация |  |  |  |  | 5.75
- | Самосвал | МСМ | 0.023 | 1 | 250 | 5.75
| Допълнителни разходи |  |  |  |  | 2.01
| върху Механизация | % | 35 |  |  | 2.01
Общо
| преки |  |  |  |  | 5.75
| допълнителни |  |  |  |  | 2.01
| общо |  |  |  |  | 7.76
| печалба | % | 10 |  |  | 0.78
| Общо |  |  |  |  | 8.54
Фрезоване на асфалт
Позиция: , Основание: Анализ 55 | [5 empty] | за м2
| Механизация |  |  |  |  | 1.2
- | Фреза за асфалт -( мини фреза до 1,0м) | МСМ | 0.003 | 1 | 400 | 1.2
| Допълнителни разходи |  |  |  |  | 0.42
| върху Механизация | % | 35 |  |  | 0.42
Общо
| преки |  |  |  |  | 1.2
| допълнителни |  |  |  |  | 0.42
| общо |  |  |  |  | 1.62
| печалба | % | 10 |  |  | 0.16
| Общо |  |  |  |  | 1.78
Натоварване на отпадъци на транспорт с багер
Позиция: , Основание: Анализ 56 | [5 empty] | за м3
| Механизация |  |  |  |  | 1.2
- | Багер | МСМ | 0.0048 | 1 | 250 | 1.2
| Допълнителни разходи |  |  |  |  | 0.42
| върху Механизация | % | 35 |  |  | 0.42
Общо
| преки |  |  |  |  | 1.2
| допълнителни |  |  |  |  | 0.42
| общо |  |  |  |  | 1.62
| печалба | % | 10 |  |  | 0.16
| Общо |  |  |  |  | 1.78
Извозване на асфалтови отпадъци на 80 км
Позиция: , Основание: Анализ 57 | [5 empty] | за т
| Механизация |  |  |  |  | 14.5
- | Самосвал | МСМ | 0.058 | 1 | 250 | 14.5
| Допълнителни разходи |  |  |  |  | 5.08
| върху Механизация | % | 35 |  |  | 5.08
Общо
| преки |  |  |  |  | 14.5
| допълнителни |  |  |  |  | 5.08
| общо |  |  |  |  | 19.58
| печалба | % | 10 |  |  | 1.96
| Общо |  |  |  |  | 21.54
Демонтаж бордюри
Позиция: , Основание: Анализ 58 | [5 empty] | за м
| Механизация |  |  |  |  | 2
- | Багер | МСМ | 0.008 | 1 | 250 | 2
| Труд |  | 0.2 |  |  | 2
- | РАБОТНИК - смр | Ч.Ч. | 0.2 | 1 | 10 | 2
| Допълнителни разходи |  |  |  |  | 2.3
| върху Труд | % | 80 |  |  | 1.6
| върху Механизация | % | 35 |  |  | 0.7
Общо
| преки |  |  |  |  | 4
| допълнителни |  |  |  |  | 2.3
| общо |  |  |  |  | 6.3
| печалба | % | 10 |  |  | 0.63
| Общо |  |  |  |  | 6.93
Доставка и монтаж на бетонови бордюри 15/25/50
Позиция: , Основание: Анализ 59 | [5 empty] | за м
| Материали |  |  |  |  | 14.15
- | Бетон B15 (C12/15) (за подложка и укрепване на Бордюр) | М3 | 0.0033 | 1 | 105 | 0.35
- | Бетонов Бордюр 15/25/50 | М | 1 | 1 | 13.8 | 13.8
| Механизация |  |  |  |  | 2
- | Багер | МСМ | 0.008 | 1 | 250 | 2
| Труд |  | 0.376 |  |  | 3.76
- | РАБОТНИК - смр | Ч.Ч. | 0.201 | 1 | 10 | 2.01
- | РАБОТНИК - смр | Ч.Ч. | 0.175 | 1 | 10 | 1.75
| Допълнителни разходи |  |  |  |  | 5.13
| върху Труд | % | 80 |  |  | 3.01
| върху Материали | % | 10 |  |  | 1.42
| върху Механизация | % | 35 |  |  | 0.7
Общо
| преки |  |  |  |  | 19.91
| допълнителни |  |  |  |  | 5.13
| общо |  |  |  |  | 25.04
| печалба | % | 10 |  |  | 2.5
| Общо |  |  |  |  | 27.54
Разкъртване на стара трош. настилка
Позиция: , Основание: Анализ 60 | [5 empty] | за м2
| Механизация |  |  |  |  | 3.84
- | Багер с хидр. чук | МСМ | 0.0137 | 1 | 280 | 3.84
| Труд |  | 0.11 |  |  | 1.1
- | РАБОТНИК - смр | Ч.Ч. | 0.11 | 1 | 10 | 1.1
| Допълнителни разходи |  |  |  |  | 2.22
| върху Труд | % | 80 |  |  | 0.88
| върху Механизация | % | 35 |  |  | 1.34
Общо
| преки |  |  |  |  | 4.94
| допълнителни |  |  |  |  | 2.22
| общо |  |  |  |  | 7.16
| печалба | % | 10 |  |  | 0.72
| Общо |  |  |  |  | 7.88
Изкърпване на трошенокаменна настилка - деб. 0.35 м
Позиция: , Основание: Анализ 61 | [5 empty] | за м2
| Материали |  |  |  |  | 3.19
- | Трошенокаменна настилка- | М3 | 0.35 | 1 | 9.1 | 3.19
| Механизация |  |  |  |  | 0.98
- | Багер (полагане) | МСМ | 0.0025 | 1 | 150 | 0.38
- | Тръмбовка пневматична | МСМ | 0.012 | 1 | 50 | 0.6
| Труд |  | 0.463 |  |  | 4.63
- | РАБОТНИК - смр | Ч.Ч. | 0.463 | 1 | 10 | 4.63
| Допълнителни разходи |  |  |  |  | 4.36
| върху Труд | % | 80 |  |  | 3.7
| върху Материали | % | 10 |  |  | 0.32
| върху Механизация | % | 35 |  |  | 0.34
Общо
| преки |  |  |  |  | 8.8
| допълнителни |  |  |  |  | 4.36
| общо |  |  |  |  | 13.16
| печалба | % | 10 |  |  | 1.32
| Общо |  |  |  |  | 14.48
Изкърпване на трошенокаменна настилка деб. до - 0.10 м
Позиция: , Основание: Анализ 62 | [5 empty] | за м2
| Материали |  |  |  |  | 0.91
- | Трошенокаменна настилка- | М3 | 0.1 | 1 | 9.1 | 0.91
| Механизация |  |  |  |  | 0.98
- | Багер (полагане) | МСМ | 0.0025 | 1 | 150 | 0.38
- | Тръмбовка пневматична | МСМ | 0.012 | 1 | 50 | 0.6
| Труд |  | 0.463 |  |  | 4.63
- | РАБОТНИК - смр | Ч.Ч. | 0.463 | 1 | 10 | 4.63
| Допълнителни разходи |  |  |  |  | 4.13
| върху Труд | % | 80 |  |  | 3.7
| върху Материали | % | 10 |  |  | 0.09
| върху Механизация | % | 35 |  |  | 0.34
Общо
| преки |  |  |  |  | 6.52
| допълнителни |  |  |  |  | 4.13
| общо |  |  |  |  | 10.65
| печалба | % | 10 |  |  | 1.07
| Общо |  |  |  |  | 11.72
Почистване и грундиране настилки
Позиция: , Основание: Анализ 63 | [5 empty] | за м2
| Материали |  |  |  |  | 0.07
- | Гудронаотр- грундирае настилки | М2 | 0.0007 | 1 | 100 | 0.07
| Механизация |  |  |  |  | 1.05
- | Миничелен товарач с четка | МСМ | 0.001 | 1 | 150 | 0.15
- | Ръчна дъхачка с въздхук | МСМ | 0.03 | 1 | 30 | 0.9
| Труд |  | 0.012 |  |  | 0.12
- | РАБОТНИК - смр | Ч.Ч. | 0.012 | 1 | 10 | 0.12
| Допълнителни разходи |  |  |  |  | 0.48
| върху Труд | % | 80 |  |  | 0.1
| върху Материали | % | 10 |  |  | 0.01
| върху Механизация | % | 35 |  |  | 0.37
Общо
| преки |  |  |  |  | 1.24
| допълнителни |  |  |  |  | 0.48
| общо |  |  |  |  | 1.72
| печалба | % | 10 |  |  | 0.17
| Общо |  |  |  |  | 1.89
Машинно полагане на плътна асфалтова смес - 5 см.
Позиция: , Основание: Анализ 64 | [5 empty] | за т
| Материали |  |  |  |  | 82.1
- | плътен асфалтобетон | Т | 1.001 | 1 | 82 | 82.08
- | вода | М3 | 0.01 | 1 | 1.83 | 0.02
| Механизация |  |  |  |  | 9.9
- | Асфалтополагаща машина ( компактен тип до 2,5шир.) | МСМ | 0.011 | 1 | 300 | 3.3
- | Валяк - самоходен статичен над 10Т | МСМ | 0.022 | 1 | 150 | 3.3
- | Валяк - самоходен пневматичен до 22Т | МСМ | 0.011 | 1 | 150 | 1.65
- | Валяк - вибрационен до 2Т | МСМ | 0.011 | 1 | 150 | 1.65
| Труд |  | 1.014 |  |  | 10.14
- | РАБОТНИК - смр | Ч.Ч. | 0.58 | 1 | 10 | 5.8
- | РАБОТНИК - смр | Ч.Ч. | 0.434 | 1 | 10 | 4.34
| Допълнителни разходи |  |  |  |  | 19.79
| върху Труд | % | 80 |  |  | 8.11
| върху Материали | % | 10 |  |  | 8.21
| върху Механизация | % | 35 |  |  | 3.47
Общо
| преки |  |  |  |  | 102.14
| допълнителни |  |  |  |  | 19.79
| общо |  |  |  |  | 121.93
| печалба | % | 10 |  |  | 12.19
| Общо |  |  |  |  | 134.12
Изкоп с дълб. до 2м. ръчно - 30% от машинния
Позиция: , Основание: Анализ 65 | [5 empty] | за м3
| Труд |  | 1.23 |  |  | 12.3
- | РАБОТНИК - смр | Ч.Ч. | 0.82 | 1 | 10 | 8.2
- | РАБОТНИК - смр | Ч.Ч. | 0.41 | 1 | 10 | 4.1
| Допълнителни разходи |  |  |  |  | 9.84
| върху Труд | % | 80 |  |  | 9.84
Общо
| преки |  |  |  |  | 12.3
| допълнителни |  |  |  |  | 9.84
| общо |  |  |  |  | 22.14
| печалба | % | 10 |  |  | 2.21
| Общо |  |  |  |  | 24.35
Дъга ф125/21
Позиция: , Основание: Анализ 66 | [5 empty] | за бр.
| Материали |  |  |  |  | 29.9
- | Дъга ф125/21 | М | 1 | 1 | 29.9 | 29.9
| Механизация |  |  |  |  | 4.2
- | Челна машина за заваряване | МСМ | 0.14 | 1 | 30 | 4.2
| Труд |  | 0.38 |  |  | 3.8
- | Водопроводчик | Ч.Ч. | 0.38 | 1 | 10 | 3.8
| Допълнителни разходи |  |  |  |  | 7.5
| върху Труд | % | 80 |  |  | 3.04
| върху Материали | % | 10 |  |  | 2.99
| върху Механизация | % | 35 |  |  | 1.47
Общо
| преки |  |  |  |  | 37.9
| допълнителни |  |  |  |  | 7.5
| общо |  |  |  |  | 45.4
| печалба | % | 10 |  |  | 4.54
| Общо |  |  |  |  | 49.94
Демонтаж и възстановяване на тротоарни плочки за СВО и ПХ
Позиция: , Основание: Анализ 67 | [5 empty] | за м2
| Материали |  |  |  |  | 1.44
- | Пясък (сипица) фр. 0/4мм | М3 | 0.12 | 1 | 12 | 1.44
| Механизация |  |  |  |  | 1.5
- | Мини челен товарач | МСМ | 0.008 | 1 | 150 | 1.2
- | Тръмбовка - Виброплочаа | МСМ | 0.01 | 1 | 30 | 0.3
| Труд |  | 0.46 |  |  | 4.6
- | РАБОТНИК - смр | Ч.Ч. | 0.35 | 1 | 10 | 3.5
- | РАБОТНИК - смр | Ч.Ч. | 0.11 | 1 | 10 | 1.1
| Допълнителни разходи |  |  |  |  | 4.35
| върху Труд | % | 80 |  |  | 3.68
| върху Материали | % | 10 |  |  | 0.14
| върху Механизация | % | 35 |  |  | 0.53
Общо
| преки |  |  |  |  | 7.54
| допълнителни |  |  |  |  | 4.35
| общо |  |  |  |  | 11.89
| печалба | % | 10 |  |  | 1.19
| Общо |  |  |  |  | 13.08
Дъга ф125/15
Позиция: , Основание: Анализ 68 | [5 empty] | за бр.
| Материали |  |  |  |  | 29.2
- | Дъга ф125/15 | М | 1 | 1 | 29.2 | 29.2
| Механизация |  |  |  |  | 4.2
- | Челна машина за заваряване | МСМ | 0.14 | 1 | 30 | 4.2
| Труд |  | 0.38 |  |  | 3.8
- | Водопроводчик | Ч.Ч. | 0.38 | 1 | 10 | 3.8
| Допълнителни разходи |  |  |  |  | 7.43
| върху Труд | % | 80 |  |  | 3.04
| върху Материали | % | 10 |  |  | 2.92
| върху Механизация | % | 35 |  |  | 1.47
Общо
| преки |  |  |  |  | 37.2
| допълнителни |  |  |  |  | 7.43
| общо |  |  |  |  | 44.63
| печалба | % | 10 |  |  | 4.46
| Общо |  |  |  |  | 49.09
Заварка ф110
Позиция: , Основание: Анализ 69 | [5 empty] | за бр.
| Материали |  |  |  |  | 0.13
- | Спирт | Л | 0.07 | 1 | 1.1 | 0.08
- | конци | кг | 0.05 | 1 | 1 | 0.05
| Механизация |  |  |  |  | 3.6
- | Челна машина за заваряване | МСМ | 0.12 | 1 | 30 | 3.6
| Труд |  | 0.54 |  |  | 5.4
- | Водопроводчик | Ч.Ч. | 0.42 | 1 | 10 | 4.2
- | РАБОТНИК - смр | Ч.Ч. | 0.12 | 1 | 10 | 1.2
| Допълнителни разходи |  |  |  |  | 5.59
| върху Труд | % | 80 |  |  | 4.32
| върху Материали | % | 10 |  |  | 0.01
| върху Механизация | % | 35 |  |  | 1.26
Общо
| преки |  |  |  |  | 9.13
| допълнителни |  |  |  |  | 5.59
| общо |  |  |  |  | 14.72
| печалба | % | 10 |  |  | 1.47
| Общо |  |  |  |  | 16.19
Коляно ф125/60
Позиция: , Основание: Анализ 70 | [5 empty] | за бр.
| Материали |  |  |  |  | 33
- | Коляно ф125/60 - челно зав. | бр | 1 | 1 | 33 | 33
| Механизация |  |  |  |  | 3.6
- | Машина за челно заваряване | МСМ | 0.12 | 1 | 30 | 3.6
| Труд |  | 0.34 |  |  | 3.4
- | Водопроводчик | Ч.Ч. | 0.34 | 1 | 10 | 3.4
| Допълнителни разходи |  |  |  |  | 7.28
| върху Труд | % | 80 |  |  | 2.72
| върху Материали | % | 10 |  |  | 3.3
| върху Механизация | % | 35 |  |  | 1.26
Общо
| преки |  |  |  |  | 40
| допълнителни |  |  |  |  | 7.28
| общо |  |  |  |  | 47.28
| печалба | % | 10 |  |  | 4.73
| Общо |  |  |  |  | 52.01
Намалител ф125/ф110
Позиция: , Основание: Анализ 71 | [5 empty] | за бр.
| Материали |  |  |  |  | 23
- | Намалител ф125/ф110 | бр | 1 | 1 | 23 | 23
| Механизация |  |  |  |  | 3.6
- | Машина за челно заваряване | МСМ | 0.12 | 1 | 30 | 3.6
| Труд |  | 0.34 |  |  | 3.4
- | Водопроводчик | Ч.Ч. | 0.34 | 1 | 10 | 3.4
| Допълнителни разходи |  |  |  |  | 6.28
| върху Труд | % | 80 |  |  | 2.72
| върху Материали | % | 10 |  |  | 2.3
| върху Механизация | % | 35 |  |  | 1.26
Общо
| преки |  |  |  |  | 30
| допълнителни |  |  |  |  | 6.28
| общо |  |  |  |  | 36.28
| печалба | % | 10 |  |  | 3.63
| Общо |  |  |  |  | 39.91
Преход Фл. ф125/ф125
Позиция: , Основание: Анализ 72 | [5 empty] | за бр.
| Материали |  |  |  |  | 37
- | Преход Фл. ф125/ф125 | бр | 1 | 1 | 37 | 37
| Труд |  | 0.34 |  |  | 3.4
- | Водопроводчик | Ч.Ч. | 0.34 | 1 | 10 | 3.4
| Допълнителни разходи |  |  |  |  | 6.42
| върху Труд | % | 80 |  |  | 2.72
| върху Материали | % | 10 |  |  | 3.7
Общо
| преки |  |  |  |  | 40.4
| допълнителни |  |  |  |  | 6.42
| общо |  |  |  |  | 46.82
| печалба | % | 10 |  |  | 4.68
| Общо |  |  |  |  | 51.5
СК ф125 с охр. гарн.
Позиция: , Основание: Анализ 73 | [5 empty] | за бр.
| Материали |  |  |  |  | 132
- | СК ф125 с охр. гарн. (с вкл. гърне) | бр | 1 | 1 | 132 | 132
| Труд |  | 0.4 |  |  | 4
- | Водопроводчик | Ч.Ч. | 0.4 | 1 | 10 | 4
| Допълнителни разходи |  |  |  |  | 16.4
| върху Труд | % | 80 |  |  | 3.2
| върху Материали | % | 10 |  |  | 13.2
Общо
| преки |  |  |  |  | 136
| допълнителни |  |  |  |  | 16.4
| общо |  |  |  |  | 152.4
| печалба | % | 10 |  |  | 15.24
| Общо |  |  |  |  | 167.64
Т ф110/ф110
Позиция: , Основание: Анализ 74 | [5 empty] | за бр.
| Материали |  |  |  |  | 40
- | ТН ф110/ф110 (тройник челна зав) | бр | 1 | 1 | 40 | 40
| Механизация |  |  |  |  | 3.6
- | Машина за челно заваряване | МСМ | 0.12 | 1 | 30 | 3.6
| Труд |  | 0.24 |  |  | 2.4
- | Водопроводчик | Ч.Ч. | 0.24 | 1 | 10 | 2.4
| Допълнителни разходи |  |  |  |  | 7.18
| върху Труд | % | 80 |  |  | 1.92
| върху Материали | % | 10 |  |  | 4
| върху Механизация | % | 35 |  |  | 1.26
Общо
| преки |  |  |  |  | 46
| допълнителни |  |  |  |  | 7.18
| общо |  |  |  |  | 53.18
| печалба | % | 10 |  |  | 5.32
| Общо |  |  |  |  | 58.5
Св. Фл. ф125
Позиция: , Основание: Анализ 75 | [5 empty] | за бр.
| Материали |  |  |  |  | 36
- | ФС Ф125 (фл. свободен) | бр | 1 | 1 | 28 | 28
- | Болт, гайка и шайба | бр | 8 | 1 | 1 | 8
| Труд |  | 0.22 |  |  | 2.2
- | Водопроводчик | Ч.Ч. | 0.22 | 1 | 10 | 2.2
| Допълнителни разходи |  |  |  |  | 5.36
| върху Труд | % | 80 |  |  | 1.76
| върху Материали | % | 10 |  |  | 3.6
Общо
| преки |  |  |  |  | 38.2
| допълнителни |  |  |  |  | 5.36
| общо |  |  |  |  | 43.56
| печалба | % | 10 |  |  | 4.36
| Общо |  |  |  |  | 47.92
ФС Ф125
Позиция: , Основание: Анализ 76 | [5 empty] | за бр.
| Материали |  |  |  |  | 36
- | ФС Ф125 (фл. свободен) | бр | 1 | 1 | 28 | 28
- | Болт, гайка и шайба | бр | 8 | 1 | 1 | 8
| Труд |  | 0.22 |  |  | 2.2
- | Водопроводчик | Ч.Ч. | 0.22 | 1 | 10 | 2.2
| Допълнителни разходи |  |  |  |  | 5.36
| върху Труд | % | 80 |  |  | 1.76
| върху Материали | % | 10 |  |  | 3.6
Общо
| преки |  |  |  |  | 38.2
| допълнителни |  |  |  |  | 5.36
| общо |  |  |  |  | 43.56
| печалба | % | 10 |  |  | 4.36
| Общо |  |  |  |  | 47.92
Полагане ПЕВП тръби ø110мм.
Позиция: , Основание: Анализ 77 | [5 empty] | за л.м.
| Материали |  |  |  |  | 5.2
- | ПЕВП тръби ø110мм. (PN10) | М | 1 | 1 | 5.2 | 5.2
| Механизация |  |  |  |  | 6.25
- | Багер за полагане | МСМ | 0.025 | 1 | 250 | 6.25
| Труд |  | 0.6 |  |  | 6
- | Водопроводчик | Ч.Ч. | 0.4 | 1 | 10 | 4
- | РАБОТНИК - смр | Ч.Ч. | 0.2 | 1 | 10 | 2
| Допълнителни разходи |  |  |  |  | 7.51
| върху Труд | % | 80 |  |  | 4.8
| върху Материали | % | 10 |  |  | 0.52
| върху Механизация | % | 35 |  |  | 2.19
Общо
| преки |  |  |  |  | 17.45
| допълнителни |  |  |  |  | 7.51
| общо |  |  |  |  | 24.96
| печалба | % | 10 |  |  | 2.5
| Общо |  |  |  |  | 27.46
ВС ф110/1"
Позиция: , Основание: Анализ 78 | [5 empty] | за бр.
| Материали |  |  |  |  | 46
- | ВС ф110/1" - водовз. скоба ел. зав. | бр | 1 | 1 | 46 | 46
| Механизация |  |  |  |  | 3.6
- | Ел. дифузна машиза | МСМ | 0.12 | 1 | 30 | 3.6
| Труд |  | 0.2 |  |  | 2
- | Водопроводчик | Ч.Ч. | 0.2 | 1 | 10 | 2
| Допълнителни разходи |  |  |  |  | 7.46
| върху Труд | % | 80 |  |  | 1.6
| върху Материали | % | 10 |  |  | 4.6
| върху Механизация | % | 35 |  |  | 1.26
Общо
| преки |  |  |  |  | 51.6
| допълнителни |  |  |  |  | 7.46
| общо |  |  |  |  | 59.06
| печалба | % | 10 |  |  | 5.91
| Общо |  |  |  |  | 64.97
Коляно ф110/90
Позиция: , Основание: Анализ 79 | [5 empty] | за бр.
| Материали |  |  |  |  | 29
- | Коляно ф110/90 - челно зав. | бр | 1 | 1 | 29 | 29
| Механизация |  |  |  |  | 3.6
- | Машина за челно заваряване | МСМ | 0.12 | 1 | 30 | 3.6
| Труд |  | 0.34 |  |  | 3.4
- | Водопроводчик | Ч.Ч. | 0.34 | 1 | 10 | 3.4
| Допълнителни разходи |  |  |  |  | 6.88
| върху Труд | % | 80 |  |  | 2.72
| върху Материали | % | 10 |  |  | 2.9
| върху Механизация | % | 35 |  |  | 1.26
Общо
| преки |  |  |  |  | 36
| допълнителни |  |  |  |  | 6.88
| общо |  |  |  |  | 42.88
| печалба | % | 10 |  |  | 4.29
| Общо |  |  |  |  | 47.17
ТН ф110/ф90
Позиция: , Основание: Анализ 80 | [5 empty] | за бр.
| Материали |  |  |  |  | 43
- | ТН ф110/ф90 ( тройник редуктивен челна заварка 110/90/110) | бр | 1 | 1 | 43 | 43
| Механизация |  |  |  |  | 3.6
- | Машина за челно заваряване | МСМ | 0.12 | 1 | 30 | 3.6
| Труд |  | 0.24 |  |  | 2.4
- | Водопроводчик | Ч.Ч. | 0.24 | 1 | 10 | 2.4
| Допълнителни разходи |  |  |  |  | 7.48
| върху Труд | % | 80 |  |  | 1.92
| върху Материали | % | 10 |  |  | 4.3
| върху Механизация | % | 35 |  |  | 1.26
Общо
| преки |  |  |  |  | 49
| допълнителни |  |  |  |  | 7.48
| общо |  |  |  |  | 56.48
| печалба | % | 10 |  |  | 5.65
| Общо |  |  |  |  | 62.13
Доставка и полагане на неуплътен асфалт 5 см
Позиция: , Основание: Анализ 81 | [5 empty] | за тон
| Материали |  |  |  |  | 82.1
- | неплътен асфалтобетон | Т | 1.001 | 1 | 82 | 82.08
- | Вода | М3 | 0.01 | 1 | 1.83 | 0.02
| Механизация |  |  |  |  | 7.18
- | Асфалтополагаща машина ( компактен тип до 2,5шир.) | МСМ | 0.011 | 1 | 300 | 3.3
- | Валяк - самоходен статичен над 10Т | МСМ | 0.0129 | 1 | 150 | 1.94
- | Валяк - самоходен пневматичен до 22Т | МСМ | 0.0129 | 1 | 150 | 1.94
| Труд |  | 0.776 |  |  | 7.76
- | РАБОТНИК - смр | Ч.Ч. | 0.275 | 1 | 10 | 2.75
- | РАБОТНИК - смр | Ч.Ч. | 0.501 | 1 | 10 | 5.01
| Допълнителни разходи |  |  |  |  | 16.93
| върху Труд | % | 80 |  |  | 6.21
| върху Материали | % | 10 |  |  | 8.21
| върху Механизация | % | 35 |  |  | 2.51
Общо
| преки |  |  |  |  | 97.04
| допълнителни |  |  |  |  | 16.93
| общо |  |  |  |  | 113.97
| печалба | % | 10 |  |  | 11.4
| Общо |  |  |  |  | 125.37
Намалител ф110/ф90
Позиция: , Основание: Анализ 82 | [5 empty] | за бр.
| Материали |  |  |  |  | 16
- | Намалител ф110/ф90 | бр | 1 | 1 | 16 | 16
| Механизация |  |  |  |  | 3.6
- | Машина за челно заваряване | МСМ | 0.12 | 1 | 30 | 3.6
| Труд |  | 0.34 |  |  | 3.4
- | Водопроводчик | Ч.Ч. | 0.34 | 1 | 10 | 3.4
| Допълнителни разходи |  |  |  |  | 5.58
| върху Труд | % | 80 |  |  | 2.72
| върху Материали | % | 10 |  |  | 1.6
| върху Механизация | % | 35 |  |  | 1.26
Общо
| преки |  |  |  |  | 23
| допълнителни |  |  |  |  | 5.58
| общо |  |  |  |  | 28.58
| печалба | % | 10 |  |  | 2.86
| Общо |  |  |  |  | 31.44
Преход Фл. ф110/ф100
Позиция: , Основание: Анализ 83 | [5 empty] | за бр.
| Материали |  |  |  |  | 28
- | Преход Фл. ф110/ф100 | бр | 1 | 1 | 28 | 28
| Труд |  | 0.34 |  |  | 3.4
- | Водопроводчик | Ч.Ч. | 0.34 | 1 | 10 | 3.4
| Допълнителни разходи |  |  |  |  | 5.52
| върху Труд | % | 80 |  |  | 2.72
| върху Материали | % | 10 |  |  | 2.8
Общо
| преки |  |  |  |  | 31.4
| допълнителни |  |  |  |  | 5.52
| общо |  |  |  |  | 36.92
| печалба | % | 10 |  |  | 3.69
| Общо |  |  |  |  | 40.61
СК ф100 с охр. гарн.
Позиция: , Основание: Анализ 84 | [5 empty] | за бр.
| Материали |  |  |  |  | 123
- | СК ф100 с охр. гарн. (с вкл. гърне) | бр | 1 | 1 | 123 | 123
| Труд |  | 0.4 |  |  | 4
- | Водопроводчик | Ч.Ч. | 0.4 | 1 | 10 | 4
| Допълнителни разходи |  |  |  |  | 15.5
| върху Труд | % | 80 |  |  | 3.2
| върху Материали | % | 10 |  |  | 12.3
Общо
| преки |  |  |  |  | 127
| допълнителни |  |  |  |  | 15.5
| общо |  |  |  |  | 142.5
| печалба | % | 10 |  |  | 14.25
| Общо |  |  |  |  | 156.75
Т ф90/ф90
Позиция: , Основание: Анализ 85 | [5 empty] | за бр.
| Материали |  |  |  |  | 36
- | ТН ф90/ф90 (тройник челна зав.) | бр | 1 | 1 | 36 | 36
| Механизация |  |  |  |  | 3.6
- | Машина за челно заваряване | МСМ | 0.12 | 1 | 30 | 3.6
| Труд |  | 0.24 |  |  | 2.4
- | Водопроводчик | Ч.Ч. | 0.24 | 1 | 10 | 2.4
| Допълнителни разходи |  |  |  |  | 6.78
| върху Труд | % | 80 |  |  | 1.92
| върху Материали | % | 10 |  |  | 3.6
| върху Механизация | % | 35 |  |  | 1.26
Общо
| преки |  |  |  |  | 42
| допълнителни |  |  |  |  | 6.78
| общо |  |  |  |  | 48.78
| печалба | % | 10 |  |  | 4.88
| Общо |  |  |  |  | 53.66
Св. Фл. ф100
Позиция: , Основание: Анализ 86 | [5 empty] | за бр.
| Материали |  |  |  |  | 32
- | Св. Фл. ф100 | бр | 1 | 1 | 24 | 24
- | Болт, гайка и шайба | бр | 8 | 1 | 1 | 8
| Труд |  | 0.22 |  |  | 2.2
- | Водопроводчик | Ч.Ч. | 0.22 | 1 | 10 | 2.2
| Допълнителни разходи |  |  |  |  | 4.96
| върху Труд | % | 80 |  |  | 1.76
| върху Материали | % | 10 |  |  | 3.2
Общо
| преки |  |  |  |  | 34.2
| допълнителни |  |  |  |  | 4.96
| общо |  |  |  |  | 39.16
| печалба | % | 10 |  |  | 3.92
| Общо |  |  |  |  | 43.08
ФС Ф100
Позиция: , Основание: Анализ 87 | [5 empty] | за бр.
| Материали |  |  |  |  | 32
- | ФС Ф100 (фл. свободен) | бр | 1 | 1 | 24 | 24
- | Болт, гайка и шайба | бр | 8 | 1 | 1 | 8
| Труд |  | 0.22 |  |  | 2.2
- | Водопроводчик | Ч.Ч. | 0.22 | 1 | 10 | 2.2
| Допълнителни разходи |  |  |  |  | 4.96
| върху Труд | % | 80 |  |  | 1.76
| върху Материали | % | 10 |  |  | 3.2
Общо
| преки |  |  |  |  | 34.2
| допълнителни |  |  |  |  | 4.96
| общо |  |  |  |  | 39.16
| печалба | % | 10 |  |  | 3.92
| Общо |  |  |  |  | 43.08
ВС ф90/1"
Позиция: , Основание: Анализ 88 | [5 empty] | за бр.
| Материали |  |  |  |  | 40
- | ВС ф90/1" - водовз. скоба ел. зав. | бр | 1 | 1 | 40 | 40
| Механизация |  |  |  |  | 3.6
- | Ел. дифузна машиза | МСМ | 0.12 | 1 | 30 | 3.6
| Труд |  | 0.2 |  |  | 2
- | Водопроводчик | Ч.Ч. | 0.2 | 1 | 10 | 2
| Допълнителни разходи |  |  |  |  | 6.86
| върху Труд | % | 80 |  |  | 1.6
| върху Материали | % | 10 |  |  | 4
| върху Механизация | % | 35 |  |  | 1.26
Общо
| преки |  |  |  |  | 45.6
| допълнителни |  |  |  |  | 6.86
| общо |  |  |  |  | 52.46
| печалба | % | 10 |  |  | 5.25
| Общо |  |  |  |  | 57.71
Дъга ф90/12
Позиция: , Основание: Анализ 89 | [5 empty] | за бр.
| Материали |  |  |  |  | 24
- | Дъга ф90/12 | М | 1 | 1 | 24 | 24
| Механизация |  |  |  |  | 3.6
- | Челна машина за заваряване | МСМ | 0.12 | 1 | 30 | 3.6
| Труд |  | 0.34 |  |  | 3.4
- | Водопроводчик | Ч.Ч. | 0.34 | 1 | 10 | 3.4
| Допълнителни разходи |  |  |  |  | 6.38
| върху Труд | % | 80 |  |  | 2.72
| върху Материали | % | 10 |  |  | 2.4
| върху Механизация | % | 35 |  |  | 1.26
Общо
| преки |  |  |  |  | 31
| допълнителни |  |  |  |  | 6.38
| общо |  |  |  |  | 37.38
| печалба | % | 10 |  |  | 3.74
| Общо |  |  |  |  | 41.12
Коляно ф90/45
Позиция: , Основание: Анализ 90 | [5 empty] | за бр.
| Материали |  |  |  |  | 26
- | Коляно ф90/45 - челно зав. | бр | 1 | 1 | 26 | 26
| Механизация |  |  |  |  | 3.6
- | Машина за челно заваряване | МСМ | 0.12 | 1 | 30 | 3.6
| Труд |  | 0.34 |  |  | 3.4
- | Водопроводчик | Ч.Ч. | 0.34 | 1 | 10 | 3.4
| Допълнителни разходи |  |  |  |  | 6.58
| върху Труд | % | 80 |  |  | 2.72
| върху Материали | % | 10 |  |  | 2.6
| върху Механизация | % | 35 |  |  | 1.26
Общо
| преки |  |  |  |  | 33
| допълнителни |  |  |  |  | 6.58
| общо |  |  |  |  | 39.58
| печалба | % | 10 |  |  | 3.96
| Общо |  |  |  |  | 43.54
Полагане ПЕВП тръби ø63мм.
Позиция: , Основание: Анализ 91 | [5 empty] | за л.м.
| Материали |  |  |  |  | 1.9
- | ПЕВП тръби ø63мм. (PN10) | М | 1 | 1 | 1.9 | 1.9
| Труд |  | 0.32 |  |  | 3.2
- | Водопроводчик | Ч.Ч. | 0.22 | 1 | 10 | 2.2
- | РАБОТНИК - смр | Ч.Ч. | 0.1 | 1 | 10 | 1
| Допълнителни разходи |  |  |  |  | 2.75
| върху Труд | % | 80 |  |  | 2.56
| върху Материали | % | 10 |  |  | 0.19
Общо
| преки |  |  |  |  | 5.1
| допълнителни |  |  |  |  | 2.75
| общо |  |  |  |  | 7.85
| печалба | % | 10 |  |  | 0.79
| Общо |  |  |  |  | 8.64
Дъга ф90/42
Позиция: , Основание: Анализ 92 | [5 empty] | за бр.
| Материали |  |  |  |  | 26
- | Дъга ф90/42 | М | 1 | 1 | 26 | 26
| Механизация |  |  |  |  | 3.6
- | Челна машина за заваряване | МСМ | 0.12 | 1 | 30 | 3.6
| Труд |  | 0.34 |  |  | 3.4
- | Водопроводчик | Ч.Ч. | 0.34 | 1 | 10 | 3.4
| Допълнителни разходи |  |  |  |  | 6.58
| върху Труд | % | 80 |  |  | 2.72
| върху Материали | % | 10 |  |  | 2.6
| върху Механизация | % | 35 |  |  | 1.26
Общо
| преки |  |  |  |  | 33
| допълнителни |  |  |  |  | 6.58
| общо |  |  |  |  | 39.58
| печалба | % | 10 |  |  | 3.96
| Общо |  |  |  |  | 43.54
ВС ф90/2"
Позиция: , Основание: Анализ 93 | [5 empty] | за бр.
| Материали |  |  |  |  | 43
- | ВС ф90/2" - водовз. скоба ел. зав. | бр | 1 | 1 | 43 | 43
| Механизация |  |  |  |  | 3.6
- | Ел. дифузна машиза | МСМ | 0.12 | 1 | 30 | 3.6
| Труд |  | 0.2 |  |  | 2
- | Водопроводчик | Ч.Ч. | 0.2 | 1 | 10 | 2
| Допълнителни разходи |  |  |  |  | 7.16
| върху Труд | % | 80 |  |  | 1.6
| върху Материали | % | 10 |  |  | 4.3
| върху Механизация | % | 35 |  |  | 1.26
Общо
| преки |  |  |  |  | 48.6
| допълнителни |  |  |  |  | 7.16
| общо |  |  |  |  | 55.76
| печалба | % | 10 |  |  | 5.58
| Общо |  |  |  |  | 61.34
Ко ф63/2"
Позиция: , Основание: Анализ 94 | [5 empty] | за бр.
| Материали |  |  |  |  | 9.8
- | Ко ф63/2" - ел. зав. | бр | 1 | 1 | 9.8 | 9.8
| Механизация |  |  |  |  | 3
- | Машина за дифузно зав. | МСМ | 0.1 | 1 | 30 | 3
| Труд |  | 0.05 |  |  | 0.5
- | Водопроводчик | Ч.Ч. | 0.05 | 1 | 10 | 0.5
| Допълнителни разходи |  |  |  |  | 2.43
| върху Труд | % | 80 |  |  | 0.4
| върху Материали | % | 10 |  |  | 0.98
| върху Механизация | % | 35 |  |  | 1.05
Общо
| преки |  |  |  |  | 13.3
| допълнителни |  |  |  |  | 2.43
| общо |  |  |  |  | 15.73
| печалба | % | 10 |  |  | 1.57
| Общо |  |  |  |  | 17.3
ПМ ф63/2"
Позиция: , Основание: Анализ 95 | [5 empty] | за бр.
| Материали |  |  |  |  | 11.7
- | ПМ ф63/2" -преход месинг заваряем | бр | 1 | 1 | 11.7 | 11.7
| Механизация |  |  |  |  | 3
- | Машина за дифузно зав. | МСМ | 0.1 | 1 | 30 | 3
| Труд |  | 0.05 |  |  | 0.5
- | Водопроводчик | Ч.Ч. | 0.05 | 1 | 10 | 0.5
| Допълнителни разходи |  |  |  |  | 2.62
| върху Труд | % | 80 |  |  | 0.4
| върху Материали | % | 10 |  |  | 1.17
| върху Механизация | % | 35 |  |  | 1.05
Общо
| преки |  |  |  |  | 15.2
| допълнителни |  |  |  |  | 2.62
| общо |  |  |  |  | 17.82
| печалба | % | 10 |  |  | 1.78
| Общо |  |  |  |  | 19.6
ТСК ф2"
Позиция: , Основание: Анализ 96 | [5 empty] | за бр.
| Материали |  |  |  |  | 108
- | ТСК ф2" (с вкл. гърне и охр. гарн.) | бр | 1 | 1 | 108 | 108
| Труд |  | 0.3 |  |  | 3
- | Водопроводчик | Ч.Ч. | 0.3 | 1 | 10 | 3
| Допълнителни разходи |  |  |  |  | 13.2
| върху Труд | % | 80 |  |  | 2.4
| върху Материали | % | 10 |  |  | 10.8
Общо
| преки |  |  |  |  | 111
| допълнителни |  |  |  |  | 13.2
| общо |  |  |  |  | 124.2
| печалба | % | 10 |  |  | 12.42
| Общо |  |  |  |  | 136.62
Дъга ф90/21
Позиция: , Основание: Анализ 97 | [5 empty] | за бр.
| Материали |  |  |  |  | 24.8
- | Дъга ф90/21 | М | 1 | 1 | 24.8 | 24.8
| Механизация |  |  |  |  | 3.6
- | Челна машина за заваряване | МСМ | 0.12 | 1 | 30 | 3.6
| Труд |  | 0.34 |  |  | 3.4
- | Водопроводчик | Ч.Ч. | 0.34 | 1 | 10 | 3.4
| Допълнителни разходи |  |  |  |  | 6.46
| върху Труд | % | 80 |  |  | 2.72
| върху Материали | % | 10 |  |  | 2.48
| върху Механизация | % | 35 |  |  | 1.26
Общо
| преки |  |  |  |  | 31.8
| допълнителни |  |  |  |  | 6.46
| общо |  |  |  |  | 38.26
| печалба | % | 10 |  |  | 3.83
| Общо |  |  |  |  | 42.09
Дъга ф90/24
Позиция: , Основание: Анализ 98 | [5 empty] | за бр.
| Материали |  |  |  |  | 25.3
- | Дъга ф90/24 | М | 1 | 1 | 25.3 | 25.3
| Механизация |  |  |  |  | 3.6
- | Челна машина за заваряване | МСМ | 0.12 | 1 | 30 | 3.6
| Труд |  | 0.34 |  |  | 3.4
- | Водопроводчик | Ч.Ч. | 0.34 | 1 | 10 | 3.4
| Допълнителни разходи |  |  |  |  | 6.51
| върху Труд | % | 80 |  |  | 2.72
| върху Материали | % | 10 |  |  | 2.53
| върху Механизация | % | 35 |  |  | 1.26
Общо
| преки |  |  |  |  | 32.3
| допълнителни |  |  |  |  | 6.51
| общо |  |  |  |  | 38.81
| печалба | % | 10 |  |  | 3.88
| Общо |  |  |  |  | 42.69
Дъга ф90/10
Позиция: , Основание: Анализ 99 | [5 empty] | за бр.
| Материали |  |  |  |  | 23.5
- | Дъга ф90/10 | М | 1 | 1 | 23.5 | 23.5
| Механизация |  |  |  |  | 3.6
- | Челна машина за заваряване | МСМ | 0.12 | 1 | 30 | 3.6
| Труд |  | 0.34 |  |  | 3.4
- | Водопроводчик | Ч.Ч. | 0.34 | 1 | 10 | 3.4
| Допълнителни разходи |  |  |  |  | 6.33
| върху Труд | % | 80 |  |  | 2.72
| върху Материали | % | 10 |  |  | 2.35
| върху Механизация | % | 35 |  |  | 1.26
Общо
| преки |  |  |  |  | 30.5
| допълнителни |  |  |  |  | 6.33
| общо |  |  |  |  | 36.83
| печалба | % | 10 |  |  | 3.68
| Общо |  |  |  |  | 40.51
Възложител:
/[общ. Дългопол]/
Изпълнител:
/[Евроканал ЕООД]/