## КСС_ОП1
Приложение 2.1
ВЪЗЛОЖИТЕЛ: ОБЩИНА ШАБЛА
ОБЕКТ: „Реконструкция и рехабилитация на водоснабдителни системи и съоръжения в община Шабла по 3 (три) обособени позиции: Обособена позиция №1: „Реконструкция и рехабилитация на водоснабдителни системи и съоръжения в с. Горун, община Шабла“
КОЛИЧЕСТВЕНО - СТОЙНОСТНА СМЕТКА (КСС)
№ по ред | Наименование на работите | Ед. мярка | Колич. | Ед. цена | Стойност
Водопроводен клон 3 - по ул. "3-та"от ОТ17 до ОТ39 и до края на улицата след ОТ36 - L=418 m'
I. | Строителна част
1 | Направа на изкоп по детайл на транспорт за основен водопровод(0,80x1,70m') и СВО(0,50x1,20m')
| - машинен в земни почви 100 % | m3 | 605
2 | Извозване на излишни земни маси от масов изкоп за водопровод и СВО за оползотворяване или депониране (до 5 км) | m3 | 181
3 | Неплътно укрепване и разкрепване за основен водопровод - 1,8 m2/m' | m2 | 752
4 | Направа на подложка, странична засипка и пласт насип над тръби (20см) за основен водопровод и СВО в макадамови и непланирани улици и тротоари от дребнозърнест скален материал (трошен пясък) фракция 0-4 мм, вкл. доставка от 100 km, складиране и уплътняване | m3 | 140
5 | Обратна засипка на основна траншея и СВО със земна маса (0-30 mm) и уплътняване с вибро трамбовка през 30см | m3 | 424
6 | Водочерпене по време на строителството | мсм | 8
7 | Доставка и полагане на пътна основа в макадамови улици от трошен камък с непрекъсната зърнометрия, вкл.превоз и уплътняване (фракция 0-63) Е=250 Mpa (до 80km) | m3 | 41
II. | Монтажна част
1 | Доставка, полагане и монтаж на тръби ∅90 PE100 PN10 | m' | 299
2 | Доставка, полагане и монтаж на тръби ∅63 PE100 PN10 | m' | 119
3 | Доставка и монтаж на предфланшова връзка ∅90 PE100 PN10 | бр. | 2
4 | Доставка и монтаж на предфланшова връзка ∅63 PE100 PN10 | бр. | 1
5 | Доставка и монтаж на тройник ∅90-90-90 PE100 PN10 | бр. | 3
6 | Доставка и монтаж на тройник намалител ∅90-63-90 PE100 PN10 | бр. | 2
7 | Доставка и монтаж на намалител ∅90-63 PE100 PN10 | бр. | 1
8 | Доставка и монтаж на коляно 90гр. ∅90 РЕ100 PN10 | бр. | 1
9 | Доставка и монтаж на коляно 90гр. ∅63 РЕ100 PN10 | бр. | 1
10 | Доставка и монтаж на тапа ∅63РЕ100 PN10 | бр. | 1
11 | Доставка и монтаж на СК DN50 шибърен ,чугун, с гумиран клин, с охранителна гарнитура | бр. | 1
12 | Доставка и монтаж на СК DN80 шибърен ,чугун, с гумиран клин, с охранителна гарнитура | бр. | 2
13 | Доставка и монтаж на хидрант за източване DN50/60 подземен с пета | бр. | 1
14 | Доставка и монтаж на ПХ DN70/80 надземен с пета | бр. | 2
15 | Доставка и монтаж на свободен фланец, гумен уплътнител и болтове М16/80, шайби и гайки за фланшова връзка DN50 | бр. | 1
16 | Доставка и монтаж на свободен фланец, гумен уплътнител и болтове М16/80, шайби и гайки за фланшова връзка DN80 | бр. | 2
17 | Доставка и монтаж на бетонови опорни блокове | бр. | 7
18 | Доставка и монтаж на автоматичен въздушник 2" - безшахтов монтаж | бр. | 1
19 | Доставка и монтаж на ТСК ∅2" | бр. | 1
20 | Доставка и монтаж на преход с електрозаваряема муфа PE-метал ∅63-2" с външна резба | бр. | 2
21 | СВО ∅63-3/4" | бр. | 4
- | Доставка и монтаж на тръби ∅25 PE100 PN10 за сградни водопроводни отклонения- 1 брой СВО | m' | 24
- | Доставка и монтаж на водовземна скоба за РЕ електрозаваряема ∅63-3/4" | бр. | 4
- | Доставка и монтаж на преход външна резба ∅25-3/4" вкл. електрозаваряема муфа ∅25 | бр. | 8
- | Доставка и монтаж на ТСК ∅3/4" | бр. | 4
- | Доставка и монтаж на преход с електрозаваряема муфа PE-метал ∅25-3/4" с вътрешна резба | бр. | 4
22 | СВО ∅90-3/4" | бр. | 10
- | Доставка и монтаж на тръби ∅25 PE100 PN10 за сградни водопроводни отклонения- 1 брой СВО | m' | 60
- | Доставка и монтаж на водовземна скоба за РЕ електрозаваряема ∅90-3/4" вкл. муфа ∅25 | бр. | 10
- | Доставка и монтаж на преход външна резба ∅25-3/4" вкл. електрозаваряема муфа ∅25 | бр. | 20
- | Доставка и монтаж на ТСК ∅3/4" | бр. | 10
- | Доставка и монтаж на преход с електрозаваряема муфа PE-метал ∅25-3/4" с вътрешна резба | бр. | 10
23 | Доставка и монтаж на детекторна сигнална лента с метална нишка | m' | 418
24 | Доставка и монтаж на сигнална лента "Водопровод" | m' | 418
25 | Изпитване на водопровода | m' | 418
26 | Дезинфекция на водопровода | m' | 418
27 | Доставка и монтаж на муфа електрозаваряема ∅63 (вкл.самата заварка) | бр. | 20
28 | Доставка и монтаж на муфа електрозаваряема ∅90 (вкл.самата заварка) | бр. | 38
I. | ОБЩА СТОЙНОСТ СМР ВОДОПРОВОДЕН КЛОН 3:
Водопроводен клон 4 - по ул. "4-та"от ОТ35 до ОТ36 - L=150 m'
I. | Строителна част
1 | Направа на изкоп по детайл на транспорт за основен водопровод(0,80x1,70m') и СВО(0,50x1,20m')
| - машинен в земни почви 100 % | m3 | 223
2 | Извозване на излишни земни маси от масов изкоп за водопровод и СВО за оползотворяване или депониране (до 5 км) | m3 | 51
3 | Неплътно укрепване и разкрепване за основен водопровод - 1,8 m2/m' | m2 | 270
4 | Направа на подложка, странична засипка и пласт насип над тръби (20см) за основен водопровод и СВО в непланирани улици и тротоари от дребнозърнест скален материал (трошен пясък) фракция 0-4 мм, вкл. доставка от 100 km, складиране и уплътняване | m3 | 51
5 | Обратна засипка на основна траншея и СВО със земна маса (0-30 mm) и уплътняване с вибро трамбовка през 30см | m3 | 172
6 | Водочерпене по време на строителството | мсм | 3
II. | Монтажна част
1 | Доставка, полагане и монтаж на тръби ∅90 PE100 PN10 | m' | 150
2 | СВО ∅90-3/4" | бр. | 7
- | Доставка и монтаж на тръби ∅25 PE100 PN10 за сградни водопроводни отклонения- 1 брой СВО | m' | 42
- | Доставка и монтаж на водовземна скоба за РЕ електрозаваряема ∅90-3/4" вкл. муфа ∅25 | бр. | 7
- | Доставка и монтаж на преход външна резба ∅25-3/4" вкл. електрозаваряема муфа ∅25 | бр. | 14
- | Доставка и монтаж на ТСК ∅3/4" | бр. | 7
- | Доставка и монтаж на преход с електрозаваряема муфа PE-метал ∅25-3/4" с вътрешна резба | бр. | 7
3 | Доставка и монтаж на детекторна сигнална лента с метална нишка | m' | 150
4 | Доставка и монтаж на сигнална лента "Водопровод" | m' | 150
5 | Изпитване на водопровода | m' | 150
6 | Дезинфекция на водопровода | m' | 150
7 | Доставка и монтаж на муфа електрозаваряема ∅90 (вкл.самата заварка) | бр. | 13
II. | ОБЩА СТОЙНОСТ СМР ВОДОПРОВОДЕН КЛОН 4:
Водопроводен клон 5 - по ул."3-та" от ОТ17 до ОТ19 - L=264 m'
I. | Строителна част
1 | Направа на изкоп по детайл на транспорт за основен водопровод(0,80x1,70m') и СВО(0,50x1,20m')
| - машинен в земни почви 100 % | m3 | 411
2 | Извозване на излишни земни маси от масов изкоп за водопровод и СВО за оползотворяване или депониране (до 5 км) | m3 | 182
3 | Неплътно укрепване и разкрепване за основен водопровод - 1,8 m2/m' | m2 | 475
4 | Направа на подложка, странична засипка и пласт насип над тръби (20см) за основен водопровод и СВО в макадамови улици и тротоари от дребнозърнест скален материал (трошен пясък) фракция 0-4 мм, вкл. доставка от 100 km, складиране и уплътняване | m3 | 95
5 | Обратна засипка на основна траншея и СВО със земна маса (0-30 mm) и уплътняване с вибро трамбовка през 30см | m3 | 228
6 | Водочерпене по време на строителството | мсм | 5
7 | Доставка и полагане на пътна основа в макадамови улици от трошен камък с непрекъсната зърнометрия, вкл.превоз и уплътняване (фракция 0-63) Е=250 Mpa (до 80km) | m3 | 87
II. | Монтажна част
1 | Доставка, полагане и монтаж на тръби ∅90 PE100 PN10 | m' | 264
2 | Доставка и монтаж на предфланшова връзка ∅90 PE100 PN10 | бр. | 3
3 | Доставка и монтаж на тройник ∅90-90-90 PE100 PN10 | бр. | 3
4 | Доставка и монтаж на намалител ∅90-63 PE100 PN10 | бр. | 1
5 | Доставка и монтаж на СК DN80 шибърен ,чугун, с гумиран клин, с охранителна гарнитура | бр. | 2
6 | Доставка и монтаж на ПХ DN70/80 надземен с пета | бр. | 1
7 | Доставка и монтаж на свободен фланец, гумен уплътнител и болтове М16/80, шайби и гайки за фланшова връзка DN80 | бр. | 3
8 | Доставка и монтаж на бетонови опорни блокове | бр. | 5
9 | СВО ∅90-3/4" | бр. | 18
- | Доставка и монтаж на тръби ∅25 PE100 PN10 за сградни водопроводни отклонения- 1 брой СВО | m' | 108
- | Доставка и монтаж на водовземна скоба за РЕ електрозаваряема ∅90-3/4" вкл. муфа ∅25 | бр. | 18
- | Доставка и монтаж на преход външна резба ∅25-3/4" вкл. електрозаваряема муфа ∅25 | бр. | 36
- | Доставка и монтаж на ТСК ∅3/4" | бр. | 18
- | Доставка и монтаж на преход с електрозаваряема муфа PE-метал ∅25-3/4" с вътрешна резба | бр. | 18
10 | Доставка и монтаж на детекторна сигнална лента с метална нишка | m' | 264
11 | Доставка и монтаж на сигнална лента "Водопровод" | m' | 264
12 | Изпитване на водопровода | m' | 264
13 | Дезинфекция на водопровода | m' | 264
14 | Доставка и монтаж на муфа електрозаваряема ∅63 (вкл.самата заварка) | бр. | 1
15 | Доставка и монтаж на муфа електрозаваряема ∅90 (вкл.самата заварка) | бр. | 32
III. | ОБЩА СТОЙНОСТ СМР ВОДОПРОВОДЕН КЛОН 5:
Водопроводен клон 6 - по ул. "6-та"от ОТ3 до ОТ41 - L=187 m'
I. | Строителна част
1 | Рязане на асфалтова настилка | m' | 398
2 | Разкъртване на асфалтова настилка за основен водопровод и СВО - механизирано (10см пласт) | m2 | 156
3 | Натоварване и извозване на строителни отпадъци на постоянно депо (до 100 км) | m3 | 16
4 | Направа на изкоп по детайл на транспорт за основен водопровод(0,80x1,70m') и СВО(0,50x1,20m')
| - машинен в земни почви 100 % | m3 | 280
5 | Извозване на излишни земни маси от масов изкоп за водопровод и СВО за оползотворяване или депониране (до 5 км) | m3 | 250
6 | Неплътно укрепване и разкрепване за основен водопровод - 1,8 m2/m' | m2 | 337
7 | Направа на подложка, странична засипка и пласт насип над тръби (20см) за основен водопровод и СВО в асфалтови улици от дребнозърнест скален материал (трошен пясък) фракция 0-4 мм, вкл. доставка от 100 km, складиране и уплътняване | m3 | 64
8 | Направа на подложка, странична засипка и пласт насип над тръби (20см) за СВО в тротоар от дребнозърнест скален материал (трошен пясък) фракция 0-4 мм, вкл. доставка от 100 km, складиране и уплътняване | m3 | 5
9 | Доставка на материал за обратна засипка на основна траншея и СВО - несортиран трошен камък (фракция 0-63 mm) и уплътняване с вибро трамбовка през 30см - до 70 km | m3 | 127
10 | Обратна засипка на основна траншея и СВО със земна маса (0-30 mm) и уплътняване с вибро трамбовка през 30см | m3 | 13
11 | Водочерпене по време на строителството | мсм | 4
12 | Доставка и полагане на плътен асфалтобетон E=1200 MPa (до 70km) | t | 19
13 | Доставка и полагане на пътна основа в асфалтови улици от трошен камък с непрекъсната зърнометрия, вкл.превоз и уплътняване (фракция 0-63) Е=250 Mpa (до 80km) | m3 | 62
14 | Заливка на фуги с битум | m' | 398
15 | Вземане на проби за доказване на процента на уплътняване на обратната засипка | бр. | 2
II. | Монтажна част
1 | Доставка, полагане и монтаж на тръби ∅90 PE100 PN10 | m' | 187
2 | Доставка и монтаж на предфланшова връзка ∅90 PE100 PN10 | бр. | 2
3 | Доставка и монтаж на тройник ∅90-90-90 PE100 PN10 | бр. | 1
4 | Доставка и монтаж на тапа ∅90 PE100 PN10 | бр. | 1
5 | Доставка и монтаж на СК DN80 шибърен ,чугун, с гумиран клин, с охранителна гарнитура | бр. | 1
6 | Доставка и монтаж на ПХ DN70/80 надземен с пета | бр. | 1
7 | Доставка и монтаж на свободен фланец, гумен уплътнител и болтове М16/80, шайби и гайки за фланшова връзка DN80 | бр. | 3
8 | Доставка и монтаж на бетонови опорни блокове | бр. | 6
9 | СВО ∅90-3/4" | бр. | 12
- | Доставка и монтаж на тръби ∅25 PE100 PN10 за сградни водопроводни отклонения- 1 брой СВО | m' | 72
- | Доставка и монтаж на водовземна скоба за РЕ електрозаваряема ∅90-3/4" вкл. муфа ∅25 | бр. | 12
- | Доставка и монтаж на преход външна резба ∅25-3/4" вкл. електрозаваряема муфа ∅25 | бр. | 24
- | Доставка и монтаж на ТСК ∅3/4" | бр. | 12
- | Доставка и монтаж на преход с електрозаваряема муфа PE-метал ∅25-3/4" с вътрешна резба | бр. | 12
10 | Доставка и монтаж на детекторна сигнална лента с метална нишка | m' | 187
11 | Доставка и монтаж на сигнална лента "Водопровод" | m' | 187
12 | Изпитване на водопровода | m' | 187
13 | Дезинфекция на водопровода | m' | 187
14 | Доставка и монтаж на муфа електрозаваряема ∅90 (вкл.самата заварка) | бр. | 28
IV. | ОБЩА СТОЙНОСТ СМР ВОДОПРОВОДЕН КЛОН 6:
Водопроводен клон 7 - по ул. "7-ма"от ОТ4 до ОТ44 - L=133 m'
I. | Строителна част
1 | Рязане на асфалтова настилка | m' | 284
2 | Разкъртване на асфалтова настилка за основен водопровод и СВО - механизирано (10см пласт) | m2 | 111
3 | Натоварване и извозване на строителни отпадъци на постоянно депо (до 100 км) | m3 | 11
4 | Направа на изкоп по детайл на транспорт за основен водопровод(0,80x1,70m') и СВО(0,50x1,20m')
| - машинен в земни почви 100 % | m3 | 197
5 | Извозване на излишни земни маси от масов изкоп за водопровод и СВО за оползотворяване или депониране (до 5 км) | m3 | 178
6 | Неплътно укрепване и разкрепване за основен водопровод - 1,8 m2/m' | m2 | 239
7 | Направа на подложка, странична засипка и пласт насип над тръби (20см) за основен водопровод и СВО в асфалтови улици от дребнозърнест скален материал (трошен пясък) фракция 0-4 мм, вкл. доставка от 100 km, складиране и уплътняване | m3 | 45
8 | Направа на подложка, странична засипка и пласт насип над тръби (20см) за СВО в тротоар от дребнозърнест скален материал (трошен пясък) фракция 0-4 мм, вкл. доставка от 100 km, складиране и уплътняване | m3 | 3
9 | Доставка на материал за обратна засипка на основна траншея и СВО - несортиран трошен камък (фракция 0-63 mm) и уплътняване с вибро трамбовка през 30см - до 70 km | m3 | 91
10 | Обратна засипка на основна траншея и СВО със земна маса (0-30 mm) и уплътняване с вибро трамбовка през 30см | m3 | 8
11 | Водочерпене по време на строителството | мсм | 3
12 | Доставка и полагане на плътен асфалтобетон E=1200 MPa (до 70km) | t | 13
13 | Доставка и полагане на пътна основа в асфалтови улици от трошен камък с непрекъсната зърнометрия, вкл.превоз и уплътняване (фракция 0-63) Е=250 Mpa (до 80km) | m3 | 44
14 | Заливка на фуги с битум | m' | 284
15 | Вземане на проби за доказване на процента на уплътняване на обратната засипка | бр. | 1
II. | Монтажна част
1 | Доставка, полагане и монтаж на тръби ∅90 PE100 PN10 | m' | 133
2 | Доставка и монтаж на предфланшова връзка ∅90 PE100 PN10 | бр. | 2
3 | Доставка и монтаж на тройник ∅90-90-90 PE100 PN10 | бр. | 1
4 | Доставка и монтаж на тапа ∅90 PE100 PN10 | бр. | 1
5 | Доставка и монтаж на СК DN80 шибърен ,чугун, с гумиран клин, с охранителна гарнитура | бр. | 1
6 | Доставка и монтаж на ПХ DN70/80 надземен с пета | бр. | 1
7 | Доставка и монтаж на свободен фланец, гумен уплътнител и болтове М16/80, шайби и гайки за фланшова връзка DN80 | бр. | 3
8 | Доставка и монтаж на бетонови опорни блокове | бр. | 6
9 | СВО ∅90-3/4" | бр. | 7
- | Доставка и монтаж на тръби ∅25 PE100 PN10 за сградни водопроводни отклонения- 1 брой СВО | m' | 42
- | Доставка и монтаж на водовземна скоба за РЕ електрозаваряема ∅90-3/4" вкл. муфа ∅25 | бр. | 7
- | Доставка и монтаж на преход външна резба ∅25-3/4" вкл. електрозаваряема муфа ∅25 | бр. | 14
- | Доставка и монтаж на ТСК ∅3/4" | бр. | 7
- | Доставка и монтаж на преход с електрозаваряема муфа PE-метал ∅25-3/4" с вътрешна резба | бр. | 7
10 | Доставка и монтаж на детекторна сигнална лента с метална нишка | m' | 133
11 | Доставка и монтаж на сигнална лента "Водопровод" | m' | 133
12 | Изпитване на водопровода | m' | 133
13 | Дезинфекция на водопровода | m' | 133
14 | Доставка и монтаж на муфа електрозаваряема ∅90 (вкл.самата заварка) | бр. | 23
V. | ОБЩА СТОЙНОСТ СМР ВОДОПРОВОДЕН КЛОН 7:
Водопроводен клон 8 - по ул."8-ма" от ОТ4 до ОТ19 и по ул. 3-та" от ОТ19 до ОТ20 - L=459 m'
I. | Строителна част
1 | Рязане на асфалтова настилка | m' | 322
2 | Разкъртване на асфалтова настилка за основен водопровод и СВО - механизирано (10см пласт) | m2 | 128
3 | Натоварване и извозване на строителни отпадъци на постоянно депо (до 100 км) | m3 | 13
4 | Направа на изкоп по детайл на транспорт за основен водопровод(0,80x1,70m') и СВО(0,50x1,20m')
| - машинен в земни почви 100 % | m3 | 676
5 | Извозване на излишни земни маси от масов изкоп за водопровод и СВО за оползотворяване или депониране (до 5 км) | m3 | 311
6 | Неплътно укрепване и разкрепване за основен водопровод - 1,8 m2/m' | m2 | 826
7 | Направа на подложка, странична засипка и пласт насип над тръби (20см) за основен водопровод и СВО в асфалтови улици от дребнозърнест скален материал (трошен пясък) фракция 0-4 мм, вкл. доставка от 100 km, складиране и уплътняване | m3 | 53
8 | Направа на подложка, странична засипка и пласт насип над тръби (20см) за основен водопровод и СВО в макадамови и непланирани улици и тротоари от дребнозърнест скален материал (трошен пясък) фракция 0-4 мм, вкл. доставка от 100 km, складиране и уплътняване | m3 | 106
9 | Доставка на материал за обратна засипка на основна траншея и СВО - несортиран трошен камък (фракция 0-63 mm) и уплътняване с вибро трамбовка през 30см - до 70 km | m3 | 57
10 | Обратна засипка на основна траншея и СВО със земна маса (0-30 mm) и уплътняване с вибро трамбовка през 30см | m3 | 352
11 | Водочерпене по време на строителството | мсм | 9
12 | Доставка и полагане на плътен асфалтобетон E=1200 MPa (до 70km) | t | 15
13 | Доставка и полагане на пътна основа в асфалтови и макадамови улици от трошен камък с непрекъсната зърнометрия, вкл.превоз и уплътняване (фракция 0-63) Е=250 Mpa (до 80km) | m3 | 101
14 | Заливка на фуги с битум | m' | 322
15 | Вземане на проби за доказване на процента на уплътняване на обратната засипка | бр. | 2
II. | Монтажна част
1 | Доставка, полагане и монтаж на тръби ∅90 PE100 PN10 | m' | 459
2 | Доставка и монтаж на предфланшова връзка ∅90 PE100 PN10 | бр. | 2
3 | Доставка и монтаж на предфланшова връзка ∅63 PE100 PN10 | бр. | 1
4 | Доставка и монтаж на тройник ∅90-90-90 PE100 PN10 | бр. | 1
5 | Доставка и монтаж на коляно 90гр. ∅90 РЕ100 PN10 | бр. | 1
6 | Доставка и монтаж на тройник намалител ∅90-63-90 PE100 PN10 | бр. | 2
7 | Доставка и монтаж на СК DN50 шибърен ,чугун, с гумиран клин, с охранителна гарнитура | бр. | 1
8 | Доставка и монтаж на СК DN80 шибърен ,чугун, с гумиран клин, с охранителна гарнитура | бр. | 2
9 | Доставка и монтаж на ПХ DN70/80 надземен с пета | бр. | 1
10 | Доставка и монтаж на хидрант за източване DN50/60 подземен с пета | бр. | 1
11 | Доставка и монтаж на свободен фланец, гумен уплътнител и болтове М16/80, шайби и гайки за фланшова връзка DN80 | бр. | 2
12 | Доставка и монтаж на свободен фланец, гумен уплътнител и болтове М16/80, шайби и гайки за фланшова връзка DN50 | бр. | 1
13 | Доставка и монтаж на бетонови опорни блокове | бр. | 6
14 | СВО ∅90-3/4" | бр. | 18
- | Доставка и монтаж на тръби ∅25 PE100 PN10 за сградни водопроводни отклонения- 1 брой СВО | m' | 108
- | Доставка и монтаж на водовземна скоба за РЕ електрозаваряема ∅90-3/4" вкл. муфа ∅25 | бр. | 18
- | Доставка и монтаж на преход външна резба ∅25-3/4" вкл. електрозаваряема муфа ∅25 | бр. | 36
- | Доставка и монтаж на ТСК ∅3/4" | бр. | 18
- | Доставка и монтаж на преход с електрозаваряема муфа PE-метал ∅25-3/4" с вътрешна резба | бр. | 18
15 | Доставка и монтаж на детекторна сигнална лента с метална нишка | m' | 459
16 | Доставка и монтаж на сигнална лента "Водопровод" | m' | 459
17 | Изпитване на водопровода | m' | 459
18 | Дезинфекция на водопровода | m' | 459
19 | Доставка и монтаж на муфа електрозаваряема ∅63 (вкл.самата заварка) | бр. | 3
20 | Доставка и монтаж на муфа електрозаваряема ∅90 (вкл.самата заварка) | бр. | 49
VI. | ОБЩА СТОЙНОСТ СМР ВОДОПРОВОДЕН КЛОН 8:
Водопроводен клон 10 - по ул. "8-ма"от ОТ19 до края на улицата - L=65 m'
I. | Строителна част
1 | Направа на изкоп по детайл на транспорт за основен водопровод(0,80x1,70m') и СВО(0,50x1,20m')
| - машинен в земни почви 100 % | m3 | 94
2 | Извозване на излишни земни маси от масов изкоп за водопровод и СВО за оползотворяване или депониране (до 5 км) | m3 | 22
3 | Неплътно укрепване и разкрепване за основен водопровод - 1,8 m2/m' | m2 | 117
4 | Направа на подложка, странична засипка и пласт насип над тръби (20см) за основен водопровод и СВО в макадамови улици и тротоари от дребнозърнест скален материал (трошен пясък) фракция 0-4 мм, вкл. доставка от 100 km, складиране и уплътняване | m3 | 22
5 | Обратна засипка на основна траншея и СВО със земна маса (0-30 mm) и уплътняване с вибро трамбовка през 30см | m3 | 72
6 | Водочерпене по време на строителството | мсм | 1
II. | Монтажна част
1 | Доставка, полагане и монтаж на тръби ∅63 PE100 PN10 | m' | 65
2 | Доставка и монтаж на тапа ∅63 PE100 PN10 | бр. | 1
3 | СВО ∅63-3/4" | бр. | 2
- | Доставка и монтаж на тръби ∅25 PE100 PN10 за сградни водопроводни отклонения- 1 брой СВО | m' | 12
- | Доставка и монтаж на водовземна скоба за РЕ електрозаваряема ∅63-3/4" | бр. | 2
- | Доставка и монтаж на преход външна резба ∅25-3/4" вкл. електрозаваряема муфа ∅25 | бр. | 4
- | Доставка и монтаж на ТСК ∅3/4" | бр. | 2
- | Доставка и монтаж на преход с електрозаваряема муфа PE-метал ∅25-3/4" с вътрешна резба | бр. | 2
4 | Доставка и монтаж на детекторна сигнална лента с метална нишка | m' | 65
5 | Доставка и монтаж на сигнална лента "Водопровод" | m' | 65
6 | Изпитване на водопровода | m' | 65
7 | Дезинфекция на водопровода | m' | 65
8 | Доставка и монтаж на муфа електрозаваряема ∅63 (вкл.самата заварка) | бр. | 6
VII. | ОБЩА СТОЙНОСТ СМР ВОДОПРОВОДЕН КЛОН 10:
Водопроводен клон 11 - по ул. "9-та"от ОТ20 до края на улицата - L=70 m'
I. | Строителна част
1 | Направа на изкоп по детайл на транспорт за основен водопровод(0,80x1,70m') и СВО(0,50x1,20m')
| - машинен в земни почви 100 % | m3 | 108
2 | Извозване на излишни земни маси от масов изкоп за водопровод и СВО за оползотворяване или депониране (до 5 км) | m3 | 25
3 | Неплътно укрепване и разкрепване за основен водопровод - 1,8 m2/m' | m2 | 126
4 | Направа на подложка, странична засипка и пласт насип над тръби (20см) за основен водопровод и СВО в непланирани улици и тротоари от дребнозърнест скален материал (трошен пясък) фракция 0-4 мм, вкл. доставка от 100 km, складиране и уплътняване | m3 | 25
5 | Обратна засипка на основна траншея и СВО със земна маса (0-30 mm) и уплътняване с вибро трамбовка през 30см | m3 | 83
6 | Водочерпене по време на строителството | мсм | 1
II. | Монтажна част
1 | Доставка, полагане и монтаж на тръби ∅63 PE100 PN10 | m' | 70
2 | Доставка и монтаж на тапа ∅63 PE100 PN10 | бр. | 1
3 | Доставка и монтаж на коляно 30гр. ∅63 РЕ100 PN10 | бр. | 1
4 | СВО ∅63-3/4" | бр. | 3
- | Доставка и монтаж на тръби ∅25 PE100 PN10 за сградни водопроводни отклонения- 1 брой СВО | m' | 18
- | Доставка и монтаж на водовземна скоба за РЕ електрозаваряема ∅63-3/4" | бр. | 3
- | Доставка и монтаж на преход външна резба ∅25-3/4" вкл. електрозаваряема муфа ∅25 | бр. | 6
- | Доставка и монтаж на ТСК ∅3/4" | бр. | 3
- | Доставка и монтаж на преход с електрозаваряема муфа PE-метал ∅25-3/4" с вътрешна резба | бр. | 3
5 | Доставка и монтаж на бетонови опорни блокове | бр. | 1
6 | Доставка и монтаж на детекторна сигнална лента с метална нишка | m' | 70
7 | Доставка и монтаж на сигнална лента "Водопровод" | m' | 70
8 | Изпитване на водопровода | m' | 70
9 | Дезинфекция на водопровода | m' | 70
10 | Доставка и монтаж на муфа електрозаваряема ∅63 (вкл.самата заварка) | бр. | 9
VIII. | ОБЩА СТОЙНОСТ СМР ВОДОПРОВОДЕН КЛОН 11:
Водопроводен клон 12 - по ул. "10-та"от ОТ5 до ОТ45 - L=129 m'
I. | Строителна част
1 | Направа на изкоп по детайл на транспорт за основен водопровод(0,80x1,70m') и СВО(0,50x1,20m')
| - машинен в земни почви 100 % | m3 | 188
2 | Извозване на излишни земни маси от масов изкоп за водопровод и СВО за оползотворяване или депониране (до 5 км) | m3 | 44
3 | Неплътно укрепване и разкрепване за основен водопровод - 1,8 m2/m' | m2 | 232
4 | Направа на подложка, странична засипка и пласт насип над тръби (20см) за основен водопровод и СВО в макадамови улици и тротоари от дребнозърнест скален материал (трошен пясък) фракция 0-4 мм, вкл. доставка от 100 km, складиране и уплътняване | m3 | 44
5 | Обратна засипка на основна траншея и СВО със земна маса (0-30 mm) и уплътняване с вибро трамбовка през 30см | m3 | 102
6 | Водочерпене по време на строителството | мсм | 3
7 | Доставка и полагане на пътна основа в макадамови улици от трошен камък с непрекъсната зърнометрия, вкл.превоз и уплътняване (фракция 0-63) Е=250 Mpa (до 80km) | m3 | 42
II. | Монтажна част
1 | Доставка, полагане и монтаж на тръби ∅63 PE100 PN10 | m' | 129
2 | Доставка и монтаж на предфланшова връзка ∅90 PE100 PN10 | бр. | 1
3 | Доставка и монтаж на намалител ∅90-63 PE100 PN10 | бр. | 1
4 | Доставка и монтаж на тапа ∅63 PE100 PN10 | бр. | 1
5 | Доставка и монтаж на свободен фланец, гумен уплътнител и болтове М16/80, шайби и гайки за фланшова връзка DN80 | бр. | 1
6 | СВО ∅63-3/4" | бр. | 5
- | Доставка и монтаж на тръби ∅25 PE100 PN10 за сградни водопроводни отклонения- 1 брой СВО | m' | 30
- | Доставка и монтаж на водовземна скоба за РЕ електрозаваряема ∅63-3/4" | бр. | 5
- | Доставка и монтаж на преход външна резба ∅25-3/4" вкл. електрозаваряема муфа ∅25 | бр. | 10
- | Доставка и монтаж на ТСК ∅3/4" | бр. | 5
- | Доставка и монтаж на преход с електрозаваряема муфа PE-метал ∅25-3/4" с вътрешна резба | бр. | 5
7 | Доставка и монтаж на детекторна сигнална лента с метална нишка | m' | 129
8 | Доставка и монтаж на сигнална лента "Водопровод" | m' | 129
9 | Изпитване на водопровода | m' | 129
10 | Дезинфекция на водопровода | m' | 129
11 | Доставка и монтаж на муфа електрозаваряема ∅90 (вкл.самата заварка) | бр. | 1
12 | Доставка и монтаж на муфа електрозаваряема ∅63 (вкл.самата заварка) | бр. | 13
IX | ОБЩА СТОЙНОСТ СМР ВОДОПРОВОДЕН КЛОН 12:
Водопроводен клон 14 - по ул. "9-та"от ОТ12 до ОТ20 и по ул."3-та" от ОТ20 до ОТ26 - L=494 m'
I. | Строителна част
1 | Рязане на асфалтова настилка | m' | 1042
2 | Разкъртване на асфалтова настилка за основен водопровод - механизирано (10см пласт) | m2 | 409
3 | Натоварване и извозване на строителни отпадъци на постоянно депо (до 100 км) | m3 | 41
4 | Направа на изкоп по детайл на транспорт за основен водопровод(0,80x1,70m') и СВО(0,50x1,20m')
| - машинен в земни почви 100 % | m3 | 747
5 | Извозване на излишни земни маси от масов изкоп за водопровод и СВО за оползотворяване или депониране (до 5 км) | m3 | 663
6 | Неплътно укрепване и разкрепване за основен водопровод - 1,8 m2/m' | m2 | 889
7 | Направа на подложка, странична засипка и пласт насип над тръби (20см) за основен водопровод в асфалтови улици от дребнозърнест скален материал (трошен пясък) фракция 0-4 мм, вкл. доставка от 100 km, складиране и уплътняване | m3 | 167
8 | Направа на подложка, странична засипка и пласт насип над тръби (20см) за СВО в тротоари от дребнозърнест скален материал (трошен пясък) фракция 0-4 мм, вкл. доставка от 100 km, складиране и уплътняване | m3 | 16
9 | Доставка на материал за обратна засипка на основна траншея - несортиран трошен камък (фракция 0-63 mm) и уплътняване с вибро трамбовка през 30см - до 70 km | m3 | 337
10 | Обратна засипка на основна траншея и СВО със земна маса (0-30 mm) и уплътняване с вибро трамбовка през 30см | m3 | 43
11 | Водочерпене по време на строителството | мсм | 10
12 | Доставка и полагане на плътен асфалтобетон E=1200 MPa (до 70km) | t | 49
13 | Доставка и полагане на пътна основа в асфалтови улици от трошен камък с непрекъсната зърнометрия, вкл.превоз и уплътняване (фракция 0-63) Е=250 Mpa (до 80km) | m3 | 163
14 | Заливка на фуги с битум | m' | 1042
15 | Вземане на проби за доказване на процента на уплътняване на обратната засипка | бр. | 5
II. | Монтажна част
1 | Доставка, полагане и монтаж на тръби ∅90 PE100 PN10 | m' | 494
2 | Доставка и монтаж на предфланшова връзка ∅90 PE100 PN10 | бр. | 3
3 | Доставка и монтаж на тройник ∅90-90-90 PE100 PN10 | бр. | 2
4 | Доставка и монтаж на коляно 90гр. ∅90 РЕ100 PN10 | бр. | 1
5 | Доставка и монтаж на СК DN80 шибърен ,чугун, с гумиран клин, с охранителна гарнитура | бр. | 2
6 | Доставка и монтаж на ПХ DN70/80 надземен с пета | бр. | 1
7 | Доставка и монтаж на свободен фланец, гумен уплътнител и болтове М16/80, шайби и гайки за фланшова връзка DN80 | бр. | 3
8 | Доставка и монтаж на бетонови опорни блокове | бр. | 7
9 | СВО ∅90-3/4" | бр. | 22
- | Доставка и монтаж на тръби ∅25 PE100 PN10 за сградни водопроводни отклонения- 1 брой СВО | m' | 132
- | Доставка и монтаж на водовземна скоба за РЕ електрозаваряема ∅90-3/4" вкл. муфа ∅25 | бр. | 22
- | Доставка и монтаж на преход външна резба ∅25-3/4" вкл. електрозаваряема муфа ∅25 | бр. | 44
- | Доставка и монтаж на ТСК ∅3/4" | бр. | 22
- | Доставка и монтаж на преход с електрозаваряема муфа PE-метал ∅25-3/4" с вътрешна резба | бр. | 22
10 | Доставка и монтаж на детекторна сигнална лента с метална нишка | m' | 494
11 | Доставка и монтаж на сигнална лента "Водопровод" | m' | 494
12 | Изпитване на водопровода | m' | 494
13 | Дезинфекция на водопровода | m' | 494
14 | Доставка и монтаж на муфа електрозаваряема ∅90 (вкл.самата заварка) | бр. | 51
X. | ОБЩА СТОЙНОСТ СМР ВОДОПРОВОДЕН КЛОН 14:
Водопроводен клон 15 - по ул. "14-та"от ОТ11 до ОТ23 - L=226 m'
I. | Строителна част
1 | Рязане на асфалтова настилка | m' | 94
2 | Разкъртване на асфалтова настилка за основен водопровод - механизирано (10см пласт) | m2 | 38
3 | Натоварване и извозване на строителни отпадъци на постоянно депо (до 100 км) | m3 | 4
4 | Направа на изкоп по детайл на транспорт за основен водопровод(0,80x1,70m') и СВО(0,50x1,20m')
| - машинен в земни почви 100 % | m3 | 334
5 | Извозване на излишни земни маси от масов изкоп за водопровод и СВО за оползотворяване или депониране (до 5 км) | m3 | 122
6 | Неплътно укрепване и разкрепване за основен водопровод - 1,8 m2/m' | m2 | 407
7 | Направа на подложка, странична засипка и пласт насип над тръби (20см) за основен водопровод в асфалтови улици от дребнозърнест скален материал (трошен пясък) фракция 0-4 мм, вкл. доставка от 100 km, складиране и уплътняване | m3 | 15
8 | Направа на подложка, странична засипка и пласт насип над тръби (20см) за СВО в тротоари от дребнозърнест скален материал (трошен пясък) фракция 0-4 мм, вкл. доставка от 100 km, складиране и уплътняване | m3 | 62
9 | Доставка на материал за обратна засипка на основна траншея - несортиран трошен камък (фракция 0-63 mm) и уплътняване с вибро трамбовка през 30см - до 70 km | m3 | 32
10 | Обратна засипка на основна траншея и СВО със земна маса (0-30 mm) и уплътняване с вибро трамбовка през 30см | m3 | 208
11 | Водочерпене по време на строителството | мсм | 5
12 | Доставка и полагане на плътен асфалтобетон E=1200 MPa (до 70km) | t | 5
13 | Доставка и полагане на пътна основа в асфалтови улици от трошен камък с непрекъсната зърнометрия, вкл.превоз и уплътняване (фракция 0-63) Е=250 Mpa (до 80km) | m3 | 15
14 | Заливка на фуги с битум | m' | 94
15 | Вземане на проби за доказване на процента на уплътняване на обратната засипка | бр. | 1
II. | Монтажна част
1 | Доставка, полагане и монтаж на тръби ∅90 PE100 PN10 | m' | 226
2 | Доставка и монтаж на предфланшова връзка ∅90 PE100 PN10 | бр. | 2
3 | Доставка и монтаж на тройник ∅90-90-90 PE100 PN10 | бр. | 2
4 | Доставка и монтаж на СК DN80 шибърен ,чугун, с гумиран клин, с охранителна гарнитура | бр. | 2
5 | Доставка и монтаж на ПХ DN70/80 надземен с пета | бр. | 2
6 | Доставка и монтаж на свободен фланец, гумен уплътнител и болтове М16/80, шайби и гайки за фланшова връзка DN80 | бр. | 2
7 | Доставка и монтаж на бетонови опорни блокове | бр. | 6
8 | СВО ∅90-3/4" | бр. | 9
- | Доставка и монтаж на тръби ∅25 PE100 PN10 за сградни водопроводни отклонения- 1 брой СВО | m' | 54
- | Доставка и монтаж на водовземна скоба за РЕ електрозаваряема ∅90-3/4" вкл. муфа ∅25 | бр. | 9
- | Доставка и монтаж на преход външна резба ∅25-3/4" вкл. електрозаваряема муфа ∅25 | бр. | 18
- | Доставка и монтаж на ТСК ∅3/4" | бр. | 9
- | Доставка и монтаж на преход с електрозаваряема муфа PE-метал ∅25-3/4" с вътрешна резба | бр. | 9
9 | Доставка и монтаж на детекторна сигнална лента с метална нишка | m' | 226
10 | Доставка и монтаж на сигнална лента "Водопровод" | m' | 226
11 | Изпитване на водопровода | m' | 226
12 | Дезинфекция на водопровода | m' | 226
13 | Доставка и монтаж на муфа електрозаваряема ∅90 (вкл.самата заварка) | бр. | 27
XI. | ОБЩА СТОЙНОСТ СМР ВОДОПРОВОДЕН КЛОН 15:
Водопроводен клон 16 - по ул. "11-та"от ОТ7 до края на улицата - L=117 m'
I. | Строителна част
1 | Направа на изкоп по детайл на транспорт за основен водопровод(0,80x1,70m') и СВО(0,50x1,20m')
| - машинен в земни почви 100 % | m3 | 168
2 | Извозване на излишни земни маси от масов изкоп за водопровод и СВО за оползотворяване или депониране (до 5 км) | m3 | 39
3 | Неплътно укрепване и разкрепване за основен водопровод - 1,8 m2/m' | m2 | 211
4 | Направа на подложка, странична засипка и пласт насип над тръби (20см) за основен водопровод и СВО в макадамови улици и тротоари от дребнозърнест скален материал (трошен пясък) фракция 0-4 мм, вкл. доставка от 100 km, складиране и уплътняване | m3 | 39
5 | Обратна засипка на основна траншея и СВО със земна маса (0-30 mm) и уплътняване с вибро трамбовка през 30см | m3 | 91
6 | Водочерпене по време на строителството | мсм | 2
7 | Доставка и полагане на пътна основа в макадамови улици от трошен камък с непрекъсната зърнометрия, вкл.превоз и уплътняване (фракция 0-63) Е=250 Mpa (до 80km) | m3 | 38
II. | Монтажна част
1 | Доставка, полагане и монтаж на тръби ∅63 PE100 PN10 | m' | 117
2 | Доставка и монтаж на предфланшова връзка ∅90 PE100 PN10 | бр. | 1
3 | Доставка и монтаж на намалител ∅90-63 PE100 PN10 | бр. | 1
4 | Доставка и монтаж на тапа ∅63 PE100 PN10 | бр. | 1
5 | Доставка и монтаж на свободен фланец, гумен уплътнител и болтове М16/80, шайби и гайки за фланшова връзка DN80 | бр. | 1
6 | СВО ∅63-3/4" | бр. | 3
- | Доставка и монтаж на тръби ∅25 PE100 PN10 за сградни водопроводни отклонения- 1 брой СВО | m' | 18
- | Доставка и монтаж на водовземна скоба за РЕ електрозаваряема ∅63-3/4" | бр. | 3
- | Доставка и монтаж на преход външна резба ∅25-3/4" вкл. електрозаваряема муфа ∅25 | бр. | 6
- | Доставка и монтаж на ТСК ∅3/4" | бр. | 3
- | Доставка и монтаж на преход с електрозаваряема муфа PE-метал ∅25-3/4" с вътрешна резба | бр. | 3
7 | Доставка и монтаж на детекторна сигнална лента с метална нишка | m' | 117
8 | Доставка и монтаж на сигнална лента "Водопровод" | m' | 117
9 | Изпитване на водопровода | m' | 117
10 | Дезинфекция на водопровода | m' | 117
11 | Доставка и монтаж на муфа електрозаваряема ∅90 (вкл.самата заварка) | бр. | 1
12 | Доставка и монтаж на муфа електрозаваряема ∅63 (вкл.самата заварка) | бр. | 12
XII. | ОБЩА СТОЙНОСТ СМР ВОДОПРОВОДЕН КЛОН 16:
Водопроводен клон 17 - по ул. "12-та"от ОТ8 до ОТ48 - L=98 m'
I. | Строителна част
1 | Направа на изкоп по детайл на транспорт за основен водопровод(0,80x1,70m') и СВО(0,50x1,20m')
| - машинен в земни почви 100 % | m3 | 140
2 | Извозване на излишни земни маси от масов изкоп за водопровод и СВО за оползотворяване или депониране (до 5 км) | m3 | 32
3 | Неплътно укрепване и разкрепване за основен водопровод - 1,8 m2/m' | m2 | 176
4 | Направа на подложка, странична засипка и пласт насип над тръби (20см) за основен водопровод и СВО в макадамови улици и тротоари от дребнозърнест скален материал (трошен пясък) фракция 0-4 мм, вкл. доставка от 100 km, складиране и уплътняване | m3 | 32
5 | Обратна засипка на основна траншея и СВО със земна маса (0-30 mm) и уплътняване с вибро трамбовка през 30см | m3 | 107
6 | Водочерпене по време на строителството | мсм | 2
II. | Монтажна част
1 | Доставка, полагане и монтаж на тръби ∅63 PE100 PN10 | m' | 98
2 | Доставка и монтаж на предфланшова връзка ∅90 PE100 PN10 | бр. | 1
3 | Доставка и монтаж на намалител ∅90-63 PE100 PN10 | бр. | 1
4 | Доставка и монтаж на тапа ∅63 PE100 PN10 | бр. | 1
5 | Доставка и монтаж на свободен фланец, гумен уплътнител и болтове М16/80, шайби и гайки за фланшова връзка DN80 | бр. | 1
6 | СВО ∅63-3/4" | бр. | 3
- | Доставка и монтаж на тръби ∅25 PE100 PN10 за сградни водопроводни отклонения- 1 брой СВО | m' | 18
- | Доставка и монтаж на водовземна скоба за РЕ електрозаваряема ∅63-3/4" | бр. | 3
- | Доставка и монтаж на преход външна резба ∅25-3/4" вкл. електрозаваряема муфа ∅25 | бр. | 6
- | Доставка и монтаж на ТСК ∅3/4" | бр. | 3
- | Доставка и монтаж на преход с електрозаваряема муфа PE-метал ∅25-3/4" с вътрешна резба | бр. | 3
7 | Доставка и монтаж на детекторна сигнална лента с метална нишка | m' | 98
8 | Доставка и монтаж на сигнална лента "Водопровод" | m' | 98
9 | Изпитване на водопровода | m' | 98
10 | Дезинфекция на водопровода | m' | 98
11 | Доставка и монтаж на муфа електрозаваряема ∅90 (вкл.самата заварка) | бр. | 1
12 | Доставка и монтаж на муфа електрозаваряема ∅63 (вкл.самата заварка) | бр. | 10
XIII. | ОБЩА СТОЙНОСТ СМР ВОДОПРОВОДЕН КЛОН 17:
Водопроводен клон 18 - по ул."13-та" от ОТ9 до ОТ26 - L=388 m'
I. | Строителна част
1 | Направа на изкоп по детайл на транспорт за основен водопровод(0,80x1,70m') и СВО(0,50x1,20m')
| - машинен в земни почви 100 % | m3 | 549
2 | Извозване на излишни земни маси от масов изкоп за водопровод и СВО за оползотворяване или депониране (до 5 км) | m3 | 250
3 | Неплътно укрепване и разкрепване за основен водопровод - 1,8 m2/m' | m2 | 698
4 | Направа на подложка, странична засипка и пласт насип над тръби (20см) за основен водопровод и СВО в макадамови улици и тротоари от дребнозърнест скален материал (трошен пясък) фракция 0-4 мм, вкл. доставка от 100 km, складиране и уплътняване | m3 | 124
5 | Обратна засипка на основна траншея и СВО със земна маса (0-30 mm) и уплътняване с вибро трамбовка през 30см | m3 | 299
6 | Водочерпене по време на строителството | мсм | 8
7 | Доставка и полагане на пътна основа в макадамови улици от трошен камък с непрекъсната зърнометрия, вкл.превоз и уплътняване (фракция 0-63) Е=250 Mpa (до 80km) | m3 | 126
II. | Монтажна част
1 | Доставка, полагане и монтаж на тръби ∅90 PE100 PN10 | m' | 388
2 | Доставка и монтаж на предфланшова връзка ∅90 PE100 PN10 | бр. | 3
3 | Доставка и монтаж на предфланшова връзка ∅63 PE100 PN10 | бр. | 1
4 | Доставка и монтаж на тройник ∅90-90-90 PE100 PN10 | бр. | 2
5 | Доставка и монтаж на тройник намалител ∅90-63-90 PE100 PN10 | бр. | 1
6 | Доставка и монтаж на коляно 90гр. ∅63 РЕ100 PN10 | бр. | 1
7 | Доставка и монтаж на преход с електрозаваряема муфа PE-метал ∅63-2" с външна резба | бр. | 2
8 | Доставка и монтаж на СК DN80 шибърен ,чугун, с гумиран клин, с охранителна гарнитура | бр. | 2
9 | Доставка и монтаж на ТСК ∅2" | бр. | 1
10 | Доставка и монтаж на ПХ DN70/80 надземен с пета | бр. | 2
11 | Доставка и монтаж на свободен фланец, гумен уплътнител и болтове М16/80, шайби и гайки за фланшова връзка DN80 | бр. | 3
12 | Доставка и монтаж на свободен фланец, гумен уплътнител и болтове М16/80, шайби и гайки за фланшова връзка DN50 | бр. | 1
13 | Доставка и монтаж на бетонови опорни блокове | бр. | 5
14 | Доставка и монтаж на автоматичен въздушник 2" - безшахтов монтаж | бр. | 1
15 | СВО ∅90-3/4" | бр. | 8
- | Доставка и монтаж на тръби ∅25 PE100 PN10 за сградни водопроводни отклонения- 1 брой СВО | m' | 48
- | Доставка и монтаж на водовземна скоба за РЕ електрозаваряема ∅90-3/4" вкл. муфа ∅25 | бр. | 8
- | Доставка и монтаж на преход външна резба ∅25-3/4" вкл. електрозаваряема муфа ∅25 | бр. | 16
- | Доставка и монтаж на ТСК ∅3/4" | бр. | 8
- | Доставка и монтаж на преход с електрозаваряема муфа PE-метал ∅25-3/4" с вътрешна резба | бр. | 8
16 | Доставка и монтаж на детекторна сигнална лента с метална нишка | m' | 388
17 | Доставка и монтаж на сигнална лента "Водопровод" | m' | 388
18 | Изпитване на водопровода | m' | 388
19 | Дезинфекция на водопровода | m' | 388
20 | Доставка и монтаж на муфа електрозаваряема ∅63 (вкл.самата заварка) | бр. | 6
21 | Доставка и монтаж на муфа електрозаваряема ∅90 (вкл.самата заварка) | бр. | 43
XIV. | ОБЩА СТОЙНОСТ СМР ВОДОПРОВОДЕН КЛОН 18:
XV. | ОБЩА СТОЙНОСТ В ЕВРО БЕЗ ДДС (I+II+III+IV+V+VI+VII+VIII+IX+X+XI+XII+XIII+XIV):
XVI. | ДДС 20 %
XVII. | ОБЩО ВСИЧКО В ЕВРО С ДДС (XV+XVI):