## Ф200
КСС - Обособена позиция № 2: „Реконструкция на водопровод ул. Камчия с. Близнаци о.т.15-14а-12-36-34-41-42-38-37-61-64-84-82-80-93 общ. Аврен, обл. Варна“
N | НАИМЕНОВАНИЕ НА РАБОТИТЕ | мярка | КОЛИЧ. | Ед.цена | Обща ст-ст
Водопровод Ф200
1. Подготовка на строителната площадка
1 | Рязане на асфалтова настилка | лин.м. | 1290.5
2 | Разваляне на съществуваща асфалтова настилка | м3 | 65.02
3 | Разваляне на трошенокаменна настилка | м3 | 406.36
4 | Изкоп общо: |  | 806.49
5 | Механизиран изкоп- 75% - земна почва | м3 | 604.87
6 | Ръчен изкоп- 15% - земна почва | м3 | 120.98
7 | Изкоп с къртач- 10% - скална почва | м3 | 80.65
8 | Прехвърляне до 3м хор. или 2м верт. Разстояние ръчно, земни почви | м3 | 135.17
9 | Неплътно укрепване и разкрепване на изкоп | m² | 2125.12
10 | Направа на подложно легло от пясък- 10см | м3 | 67.35
11 | Доставка и полагане на полиетиленова сигнална лента | лин.м. | 645.25
2. МОНТАЖНА ЧАСТ Ф 200
12 | Доставка и монтаж на полиетиленови тръби с висока плътност /ПЕВП/ ø200, PN 10, в изкоп | лин.м. | 464
13 | Заварки към ПЕВП тръби Ф200 | бр. | 74
14 | Доставка и монтаж на шибър PN10 Dn200 с охранителна гарнитура | бр. | 1
15 | Доставка и монтаж на полиет. фланшов накрайник ø200 | бр. | 1
16 | Доставка и монтаж на свободен фланец OD200/Dn200 PN10 | бр. | 1
17 | Доставка и монтаж на HDPE коляно PN10 ∅200-30⁰ | бр. | 1
18 | Доставка и монтаж на HDPE тройник PN10 ∅200-90 | бр. | 8
19 | Заварки към ПЕВП 200 | бр | 78
20 | опорен блок | бр. | 12
3. Шахта реголатор налягане
21 | Доставка и полагане на подложен бетон С 12/15 | м3 | 0.8
22 | Доставка и монтаж на армировка | кг | 17.49
23 | Трошен камък- дренажна призма | м3 | 1
24 | Пясък- дренажна призма | м3 | 1
25 | Доставка и монтаж филтър Dn 100 | бр. | 1
26 | Доставка и монтаж на HDPE тройник PN10 ∅200-160 | бр. | 1
27 | Доставка и монтаж на HDPE намалител PN10 ∅200-125 | бр. | 1
28 | Доставка и монтаж наHDPE коляно PN10 ∅160-90⁰ | бр. | 1
29 | Доставка и монтаж на шибър PN10 Dn150 | бр. | 1
30 | Доставка и монтаж на шибър PN10 Dn100 | бр. | 2
31 | Доставка и монтаж на полиет. фланшов накрайник ø125 | бр. | 2
32 | Доставка и монтаж на свободен фланец OD125/Dn100 PN16 | бр. | 2
33 | Доставка и монтаж на полиет. фланшов накрайник ø160 | бр. | 2
34 | Доставка и монтаж на свободен фланец OD160/Dn150 PN16 | бр. | 2
35 | Доставка и монтаж на регулатор на налягане Dn 100 | бр. | 1
36 | Доставка и монтаж на разходомер Dn 100 | бр. | 1
37 | Доставка и монтаж на шибър PN10 Dn80 с охр. гарнитура | бр. | 3
38 | Доставка и монтаж на универсалeн адаптор ∅90 | бр. | 17
39 | Доставка и монтаж Комбиниран въздушник ∅2" PN1,0MPa | бр. | 2
40 | Доставка и монтаж демонтажна връзка ∅160 PN1,0MPa | бр. | 1
41 | Доставка и монтаж демонтажна връзка ∅65 PN1,0MPa | бр. | 1
42 | Доставка и монтаж преход ПКЩ-∅108х89х7 | бр. | 2
43 | Доставка и монтаж преход ПКЩ-∅89х76х6 | бр. | 2
44 | Доставка и монтаж ФСП-1-100 ∅108 PN1,0MPa | бр. | 2
45 | Доставка и монтаж ФСП-1-65 ∅76 PN1,0MPa | бр. | 2
46 | Доставка и монтаж стом. тр. ∅76/3,5 PN1,0MPa | лин.м. | 0.5
47 | Доставка и монтаж водовземна скоба PE ∅160/2" | бр. | 1
48 | Доставка и монтаж водовземна скоба PE ∅125/2" | бр. | 1
49 | Доставка и полагане на чугунен капак D400 | бр | 1
4. Монтажна част СВО - 29 броя
50 | Доставка и монтаж на полиетиленови тръби /ПЕВП / ø25, PN 10, в изкоп -за СВО | m | 181.25
51 | Доставка и монтаж на тротоарен спирателен кран 3/4" с охранителна гарнитура, за СВО | бр. | 29
52 | Доставка и монтаж на водовземна скоба,на резба, в/у тръби ПЕВП ∅125-3/4" | бр. | 29
53 | Доставка и монтаж на тапа Ф25 | бр. | 29
54 | Заварки към ПЕВП Ф25 | бр | 116
5. Обратно засипване и възстановяване на настилки
55 | Обратен насип от пясък | м3 | 670.88
56 | Уплътняване с пневм. трамбовка през 20 см. | м3 | 670.88
57 | Възтановяване на основа от едро трошени камъни 35cm | м3 | 235.73
58 | Възтановяване на трошенокаменна настилка.15cm | м3 | 101.03
59 | Доставка и полагане на неплътен асфалтобетон за изравнителен пласт с дебелина в уплътнено състояние 4см | тон | 78.02
60 | Доставка и полагане на плътен асфалтобетон за износващ пласт с дебелина в уплътнено състояние 4см | тон | 78.02
61 | Натоварване на земни маси и извозването им до временно депо | м3 | 1612.99
62 | Разриване на земни маси на депо | м3 | 1612.99
63 | Натоварване на строителни отпадъци и извозването им на до 15км | м3/км | 975.3
4. Дезинфекция и изпитване
64 | Дезинфекция на водопровода | m | 645.25
65 | Изпитване на водопровода | m | 645.25
Всичко с ДДС:

## Ф160
Обект: Реконструкция водопровод ул. Камчия с. Близнация о.т. 15-14а-12-36-34-41-42-38-37-61-64-84-82-80-90
N | НАИМЕНОВАНИЕ НА РАБОТИТЕ | мярка | КОЛИЧ. | Ед.цена | Обща ст-ст
Водопровод Ф160
1. Подготовка на строителната площадка
1 | Рязане на асфалтова настилка | лин.м. | 1214
2 | Разваляне на съществуваща асфалтова настилка | м3 | 46.62
3 | Разваляне на трошенокаменна настилка | м3 | 291.36
4 | Изкоп общо: |  | 767.01
5 | Механизиран изкоп- 75% - земна почва | м3 | 575.25
6 | Ръчен изкоп- 15% - земна почва | м3 | 115.05
7 | Изкоп с къртач- 10%- скална почва | м3 | 76.7
8 | Прехвърляне до 3м хор. или 2м верт. Разстояние ръчно, земни почви | м3 | 115.05
9 | Неплътно укрепване и разкрепване на изкоп | m² | 2780.06
10 | Направа на подложно легло от пясък- 10см | м3 | 49.17
11 | Доставка и полагане на полиетиленова сигнална лента | лин.м. | 607
2. МОНТАЖНА ЧАСТ
12 | Доставка и монтаж на полиетиленови тръби с висока плътност /ПЕВП/ ø160, PN 16, в изкоп | лин.м. | 607
13 | Заварки към ПЕВП тръби Ф160 | бр. | 102
14 | Доставка и монтаж на шибър PN16 Dn150 с охранителна гарнитура | бр. | 1
15 | Доставка и монтаж на полиет. фланшов накрайник ø160 | бр. | 2
16 | Доставка и монтаж на свободен фланец OD160/Dn150 PN16 | бр. | 2
17 | Доставка и монтаж на универсалeн фланшов адаптор ∅160-150 | бр. | 1
18 | Доставка и монтаж на универсалeн адаптор ∅150 | бр. | 1
19 | Заварки към ПЕВП 160 | бр | 45
20 | опорен блок | бр. | 20
3. Обратно засипване и възстановяване на настилки
21 | Обратен насип от пясък | м3 | 654.19
22 | Уплътняване с пневм. трамбовка през 20 см. | м3 | 654.19
23 | Възтановяване на основа от едро трошени камъни 35cm | м3 | 172.08
24 | Възтановяване на трошенокаменна настилка.15cm | м3 | 73.75
25 | Доставка и полагане на неплътен асфалтобетон за изравнителен пласт с дебелина в уплътнено състояние 4см | тон | 55.94
26 | Доставка и полагане на плътен асфалтобетон за износващ пласт с дебелина в уплътнено състояние 4см | тон | 55.94
27 | Натоварване на земни маси и извозването им до временно депо | м3 | 1058.36
28 | Разриване на земни маси на депо | м3 | 1058.36
29 | Натоварване на строителни отпадъци и извозването им на до 15км | м3/км | 699.3
4. Дезинфекция и изпитване
30 | Дезинфекция на водопровода | m | 607
31 | Изпитване на водопровода | m | 607

## Ф 125
Обект: Реконструкция водопровод ул. Камчия с. Близнация о.т. 15-14а-12-36-34-41-42-38-37-61-64-84-82-80-90
N | НАИМЕНОВАНИЕ НА РАБОТИТЕ | мярка | КОЛИЧ. | Ед.цена | Обща ст-ст
Водопровод Ф125
1. Подготовка на строителната площадка
1 | Рязане на асфалтова настилка | лин.м. | 1457.75
2 | Разваляне на съществуваща асфалтова настилка | м3 | 63.68
3 | Разваляне на трошенокаменна настилка | м3 | 398.02
4 | Изкоп общо: |  | 769.81
5 | Механизиран изкоп- 75% - земна почва | м3 | 577.35
6 | Ръчен изкоп- 15%- земна почва | м3 | 115.47
7 | Изкоп с къртач- 10%- скална почва | м3 | 76.99
8 | Прехвърляне до 3м хор. или 2м верт. Разстояние ръчно, земни почви | м3 | 115.47
9 | Неплътно укрепване и разкрепване на изкоп | m² | 1043.25
10 | Направа на подложно легло от пясък- 10см | м3 | 70.5
11 | Доставка и полагане на полиетиленова сигнална лента | лин.м. | 850.75
2. МОНТАЖНА ЧАСТ Ф 125
12 | Доставка и монтаж на полиетиленови тръби с висока плътност /ПЕВП/ ø125 PN 10, в изкоп | лин.м. | 607
13 | Заварки към ПЕВП тръби Ф125 | бр. | 102
14 | Доставка и монтаж на HDPE тройник PN16 ∅125-90 | бр. | 17
15 | Доставка и монтаж на HDPE тапа PN16 ∅125 | бр. | 1
16 | Заварки към ПЕВП 125 | бр | 4
17 | опорен блок | бр. | 27
3. МОНТАЖНА ЧАСТ СВО -39 броя
18 | Доставка и монтаж на полиетиленови тръби /ПЕВП / ø63, PN 10, в изкоп -за СВО | m | 25
19 | Доставка и монтаж на полиетиленови тръби /ПЕВП / ø25, PN 10, в изкоп -за СВО | m | 218.75
20 | Доставка и монтаж на тротоарен спирателен кран 2" с охранителна гарнитура, за СВО | бр. | 4
21 | Доставка и монтаж на тротоарен спирателен кран 3/4" с охранителна гарнитура, за СВО | бр. | 35
22 | Доставка и монтаж на водовземна скоба,на резба, в/у тръби ПЕВП ∅125-2" | бр. | 35
23 | Доставка и монтаж на водовземна скоба,на резба, в/у тръби ПЕВП ∅200-3/4" | бр. | 4
24 | Доставка и монтаж на тапа Ф25 | бр. | 39
25 | Заварки към ПЕВП Ф25 | бр | 156
4. Обратно засипване и възстановяване на настилки
26 | Обратен насип от пясък | м3 | 630.87
27 | Уплътняване с пневм. трамбовка през 20 см. | м3 | 630.87
28 | Възтановяване на основа от едро трошени камъни 35cm | м3 | 246.74
29 | Възтановяване на трошенокаменна настилка.15cm | м3 | 105.75
30 | Доставка и полагане на неплътен асфалтобетон за изравнителен пласт с дебелина в уплътнено състояние 4см | тон | 76.42
31 | Доставка и полагане на плътен асфалтобетон за износващ пласт с дебелина в уплътнено състояние 4см | тон | 76.42
32 | Натоварване на земни маси и извозването им до временно депо | м3 | 1167.83
33 | Разриване на земни маси на депо | м3 | 1167.83
34 | Натоварване на строителни отпадъци и извозването им на до 15км | м3/км | 955.2
4. Дезинфекция и изпитване
35 | Дезинфекция на водопровода | m | 850.75
36 | Изпитване на водопровода | m | 850.75

## Ф 90
Обект: Реконструкция водопровод ул. Камчия с. Близнация о.т. 15-14а-12-36-34-41-42-38-37-61-64-84-82-80-90
N | НАИМЕНОВАНИЕ НА РАБОТИТЕ | мярка | КОЛИЧ. | Ед.цена | Обща ст-ст
Водопровод Ф90
1. Подготовка на строителната площадка
1 | Рязане на асфалтова настилка | лин.м. | 322
2 | Разваляне на съществуваща асфалтова настилка | м3 | 11.59
3 | Разваляне на трошенокаменна настилка | м3 | 72.45
4 | Изкоп общо: |  | 104.33
5 | Механизиран изкоп- 75% - земна почва | м3 | 78.25
6 | Ръчен изкоп- 15%- земна почва | м3 | 15.65
7 | Изкоп с къртач- 10%- скална почва | м3 | 10.43
8 | Прехвърляне до 3м хор. или 2м верт. Разстояние ръчно, земни почви | м3 | 122.15
9 | Направа на подложно легло от пясък- 10см | м3 | 16.97
10 | Доставка и полагане на полиетиленова сигнална лента | лин.м. | 188.5
2. МОНТАЖНА ЧАСТ
11 | Доставка и монтаж на полиетиленови тръби с висока плътност /ПЕВП/ ø90, PN 10, в изкоп | лин.м. | 161
12 | Заварки към ПЕВП тръби Ф90 | бр. | 27
13 | Доставка и монтаж на шибър PN10 Dn80 с охранителна гарнитура | бр. | 8
14 | Доставка и монтаж на шибър PN16 Dn80 с охранителна гарнитура | бр. | 17
15 | Доставка и монтаж на полиет. фланшов накрайник ø90 | бр. | 50
16 | Доставка и монтаж на свободен фланец OD90/Dn80 PN10 | бр. | 16
17 | Доставка и монтаж на свободен фланец OD90/Dn80 PN16 | бр. | 34
18 | Доставка и монтаж на универсалeн адаптор ∅90 | бр. | 6
19 | Заварки към ПЕВП 90 | бр | 72
20 | опорен блок | бр. | 16
3. Доставка и монтаж на ПХ- 7 броя
21 | Доставка и монтаж на надземен пожарен хидрант ПХ80 | бр. | 10
22 | Тройник Ф110 ПЕВП | бр | 10
23 | Коляно ПЕВП Ф90 90 ̊ | бр | 20
24 | СФ Ф90 ̊ | бр | 20
25 | ФН Ф90 ̊ | бр | 20
26 | СК DN90 | бр | 20
27 | Опорен блок | бр | 20
28 | Заварки към ПЕВП 90 | бр | 90
29 | Доставка и монтаж на табели за обозначаване на ПХ и СК | бр. | 10
3. Обратно засипване и възстановяване на настилки
30 | Обратен насип от пясък | м3 | 95.3
31 | Уплътняване с пневм. трамбовка през 20 см. | м3 | 95.3
32 | Възтановяване на основа от едро трошени камъни 35cm | м3 | 59.38
33 | Възтановяване на трошенокаменна настилка.15cm | м3 | 25.45
34 | Доставка и полагане на неплътен асфалтобетон за изравнителен пласт с дебелина в уплътнено състояние 4см | тон | 23.52
35 | Доставка и полагане на плътен асфалтобетон за износващ пласт с дебелина в уплътнено състояние 4см | тон | 23.52
36 | Натоварване на земни маси и извозването им до временно депо | м3 | 176.78
37 | Разриване на земни маси на депо | м3 | 176.78
38 | Натоварване на строителни отпадъци и извозването им на до 15км | м3/км | 173.85
4. Дезинфекция и изпитване
39 | Дезинфекция на водопровода | m | 188.5
40 | Изпитване на водопровода | m | 188.5